## D465
Wt.%
No. | Mn | Fe | Mn/Fe | Fe/Mn | Na | Mg | Al | Si | P | K | Ca | Ti | Co | Ni | Cu | Zn | Ce | Pb | No. | Na2O | P2O5 | MnO2 | MgO | SO3 | Fe2O3 | SiO2 | PbO | CeO2 | Al2O3 | K2O | Co2O3 | CaO | NiO | TiO2 | CuO | ZnO | (OH) | Total
91 | 38.5823 | 0.23984 | 160.8652 | 0.0062164 | 0.28565 | 3.9121 | 0.75547 | 0.072471 | 0.029708 | 0.80358 | 1.4664 | 0.026378 | 0.12078 | 3.0961 | 2.1269 | 0.12453 | 0.021977 |  | 91 | 0.385 | 0.069 | 61.071 | 6.488 | 0 | 0.343 | 0.155 | 0 | 0.027 | 1.427 | 0.968 | 0.17 | 2.053 | 3.94 | 0.044 | 2.662 | 0.155 | 20.041 | 99.998
92 | 31.2387 | 3.2837 | 9.5133 | 0.10512 | 0.21368 | 2.7291 | 2.2198 | 0.1557 | 0.086542 | 0.31048 | 1.815 | 0.21042 | 0.12078 | 2.2616 | 1.4278 | 0.22657 | 0 |  | 92 | 0.288 | 0.201 | 49.447 | 4.526 | 0.107 | 4.696 | 0.333 | 0 | 0 | 4.193 | 0.374 | 0.17 | 2.541 | 2.878 | 0.351 | 1.787 | 0.282 | 27.826 | 100
93 | 18.4619 | 11.5131 | 1.6036 | 0.62361 | 0.11055 | 0.49143 | 2.0282 | 0.68684 | 0.16921 | 0.17516 | 2.6507 | 0.68103 | 0.35027 | 0.25539 | 0.25887 | 0 | 0.098488 | 0.10861 | 93 | 0.149 | 0.393 | 29.223 | 0.815 | 0.133 | 16.465 | 1.469 | 0.117 | 0.121 | 3.831 | 0.211 | 0.493 | 3.711 | 0.325 | 1.136 | 0.324 | 0 | 41.085 | 100.001
94 | 17.6185 | 14.3807 | 1.2251 | 0.81623 | 0.029677 | 0.53424 | 1.9387 | 0.88648 | 0.21011 | 0.20339 | 2.2657 | 0.77036 | 0.31333 | 0.15716 | 0.21653 | 0.075523 | 0.12047 | 0.061269 | 94 | 0.04 | 0.488 | 27.888 | 0.886 | 0.106 | 20.566 | 1.896 | 0.066 | 0.148 | 3.662 | 0.245 | 0.441 | 3.172 | 0.2 | 1.285 | 0.271 | 0.094 | 38.549 | 100.003
95 | 32.8945 | 1.1957 | 27.5103 | 0.03635 | 0.037839 | 4.7804 | 3.897 | 0.41519 | 0.029278 | 0.44994 | 1.1814 | 0.038967 | 0.26288 | 2.7275 | 1.9464 | 0.19684 | 0 | 0.012068 | 95 | 0.051 | 0.068 | 52.068 | 7.928 | 0.034 | 1.71 | 0.888 | 0.013 | 0 | 7.361 | 0.542 | 0.37 | 1.654 | 3.471 | 0.065 | 2.436 | 0.245 | 21.096 | 100
96 | 19.3951 | 13.7444 | 1.4111 | 0.70866 | 0.074935 | 0.68498 | 1.9228 | 0.82149 | 0.21011 | 0.14279 | 2.4571 | 0.68403 | 0.2778 | 0.21846 | 0.24769 | 0.11489 | 0.060233 | 0.0083548 | 96 | 0.101 | 0.488 | 30.7 | 1.136 | 0.097 | 19.656 | 1.757 | 0.009 | 0.074 | 3.632 | 0.172 | 0.391 | 3.44 | 0.278 | 1.141 | 0.31 | 0.143 | 36.476 | 100.001
97 | 19.433 | 14.8206 | 1.3112 | 0.76265 | 0.066032 | 1.2222 | 2.3135 | 1.1385 | 0.24413 | 0.24074 | 2.3743 | 0.49878 | 0.17478 | 0.587 | 0.49538 | 0.086771 | 0.053721 | 0.10676 | 97 | 0.089 | 0.567 | 30.76 | 2.027 | 0.022 | 21.195 | 2.435 | 0.115 | 0.066 | 4.37 | 0.29 | 0.246 | 3.324 | 0.747 | 0.832 | 0.62 | 0.108 | 32.187 | 100
98 | 39.7043 | 0.5566 | 71.3334 | 0.014019 | 0.29677 | 3.0227 | 1.8948 | 0.24967 | 0.016792 | 0.88577 | 1.6814 | 0.031174 | 0.092364 | 3.0835 | 2.2108 | 0.16551 | 0.051279 | 0.019495 | 98 | 0.4 | 0.039 | 62.847 | 5.013 | 0.013 | 0.796 | 0.534 | 0.021 | 0.063 | 3.579 | 1.067 | 0.13 | 2.354 | 3.924 | 0.052 | 2.767 | 0.206 | 16.195 | 100
99 | 21.7123 | 9.6 | 2.2617 | 0.44214 | 0.29381 | 0.90628 | 1.7995 | 0.62325 | 0.15758 | 0.3744 | 2.0029 | 0.45622 | 0.14281 | 0.72059 | 0.5553 | 0.036155 | 0.072442 | 0.045487 | 99 | 0.396 | 0.366 | 34.368 | 1.503 | 0.095 | 13.729 | 1.333 | 0.049 | 0.089 | 3.399 | 0.451 | 0.201 | 2.804 | 0.917 | 0.761 | 0.695 | 0.045 | 38.797 | 99.998
100 | 20.011 | 10.8803 | 1.8392 | 0.54372 | 0.23816 | 0.67714 | 2.2219 | 0.68263 | 0.18686 | 0.22746 | 2.4921 | 0.64266 | 0.23802 | 0.34811 | 0.3156 | 0.054634 | 0.070814 | 0.089118 | 100 | 0.321 | 0.434 | 31.675 | 1.123 | 0.13 | 15.56 | 1.46 | 0.096 | 0.087 | 4.197 | 0.274 | 0.335 | 3.489 | 0.443 | 1.072 | 0.395 | 0.068 | 38.841 | 100
101 | 30.9398 | 2.3166 | 13.3557 | 0.074875 | 0.15952 | 4.7792 | 4.0087 | 0.53769 | 0.026694 | 0.39432 | 1.0671 | 0.10671 | 0.16981 | 2.6285 | 2.0398 | 0.14864 | 0.018721 | 0.013925 | 101 | 0.215 | 0.062 | 48.974 | 7.926 | 0.048 | 3.313 | 1.15 | 0.015 | 0.023 | 7.572 | 0.475 | 0.239 | 1.494 | 3.345 | 0.178 | 2.553 | 0.185 | 22.231 | 99.998
102 | 19.6945 | 12.3005 | 1.6011 | 0.62456 | 0.14616 | 0.75191 | 2.0674 | 0.85329 | 0.20624 | 0.29304 | 2.5621 | 0.60729 | 0.25152 | 0.27975 | 0.33558 | 0.094002 | 0.075698 | 0.081692 | 102 | 0.197 | 0.479 | 31.174 | 1.247 | 0.126 | 17.591 | 1.825 | 0.088 | 0.093 | 3.905 | 0.353 | 0.354 | 3.587 | 0.356 | 1.013 | 0.42 | 0.117 | 37.077 | 100.002
103 | 31.8167 | 5.4276 | 5.8621 | 0.17059 | 0.15432 | 2.4149 | 2.0975 | 0.55966 | 0.10807 | 0.66827 | 1.8421 | 0.29675 | 0.29557 | 2.2207 | 1.3799 | 0.094002 | 0.03093 | 0.023208 | 103 | 0.208 | 0.251 | 50.362 | 4.005 | 0.054 | 7.762 | 1.197 | 0.025 | 0.038 | 3.962 | 0.805 | 0.416 | 2.579 | 2.826 | 0.495 | 1.727 | 0.117 | 23.172 | 100.001
104 | 19.1834 | 15.0891 | 1.2713 | 0.78657 | 0.09571 | 0.88457 | 2.8027 | 1.1198 | 0.21485 | 0.27644 | 2.7486 | 0.65825 | 0.20036 | 0.27268 | 0.30362 | 0.17756 | 0.088721 | 0.074265 | 104 | 0.129 | 0.499 | 30.365 | 1.467 | 0.057 | 21.579 | 2.395 | 0.08 | 0.109 | 5.294 | 0.333 | 0.282 | 3.848 | 0.347 | 1.098 | 0.38 | 0.221 | 31.519 | 100.002
105 | 17.6925 | 18.5175 | 0.95545 | 1.0466 | 0.090516 | 0.84115 | 2.6391 | 1.2998 | 0.26393 | 0.25984 | 2.6986 | 0.723 | 0.19041 | 0.20667 | 0.34756 | 0.12132 | 0.07814 | 0.064054 | 105 | 0.122 | 0.613 | 28.005 | 1.395 | 0.047 | 26.482 | 2.78 | 0.069 | 0.096 | 4.985 | 0.313 | 0.268 | 3.778 | 0.263 | 1.206 | 0.435 | 0.151 | 28.993 | 100.001
106 | 27.1006 | 0.89853 | 30.161 | 0.033155 | 0.078645 | 3.6914 | 3.7138 | 0.39415 | 0.037889 | 0.51054 | 1.3029 | 0.10191 | 0.019894 | 2.5075 | 1.5964 | 0.21613 | 0.016279 | 0.00092832 | 106 | 0.106 | 0.088 | 42.897 | 6.122 | 0.042 | 1.285 | 0.843 | 0.001 | 0.02 | 7.015 | 0.615 | 0.028 | 1.824 | 3.191 | 0.17 | 1.998 | 0.269 | 33.486 | 100
107 | 37.3926 | 0.17271 | 216.5 | 0.0046189 | 0.13281 | 4.1865 | 2.6492 | 0.02104 | 0.020236 | 0.54375 | 1.2736 | 0 | 0.026999 | 3.5495 | 2.1038 | 0.095609 | 0.017093 | 0.06591 | 107 | 0.179 | 0.047 | 59.188 | 6.943 | 0.052 | 0.247 | 0.045 | 0.071 | 0.021 | 5.004 | 0.655 | 0.038 | 1.783 | 4.517 | 0 | 2.633 | 0.119 | 18.454 | 99.996
108 | 19.4203 | 13.8053 | 1.4067 | 0.71087 | 0.097935 | 0.65001 | 1.6534 | 0.76726 | 0.22604 | 0.16769 | 2.57 | 0.8369 | 0.33891 | 0.27425 | 0.27485 | 0 | 0.10337 | 0.036204 | 108 | 0.132 | 0.525 | 30.74 | 1.078 | 0.176 | 19.743 | 1.641 | 0.039 | 0.127 | 3.123 | 0.202 | 0.477 | 3.598 | 0.349 | 1.396 | 0.344 | 0 | 36.308 | 99.998
109 | 37.4173 | 0.79365 | 47.146 | 0.021211 | 0.13503 | 3.7264 | 2.2294 | 0.20993 | 0.027986 | 0.71725 | 1.2414 | 0.057552 | 0.082417 | 3.5354 | 1.8281 | 0.12775 | 0 | 0.0074265 | 109 | 0.182 | 0.065 | 59.227 | 6.18 | 0.041 | 1.135 | 0.449 | 0.008 | 0 | 4.211 | 0.864 | 0.116 | 1.738 | 4.499 | 0.096 | 2.288 | 0.159 | 18.741 | 99.999
110 | 19.7893 | 12.6032 | 1.5702 | 0.63687 | 0.12613 | 0.69463 | 1.8482 | 0.79391 | 0.17739 | 0.24821 | 2.4643 | 0.66425 | 0.21173 | 0.25932 | 0.32279 | 0.099627 | 0.07814 | 0.054771 | 110 | 0.17 | 0.412 | 31.324 | 1.152 | 0.117 | 18.024 | 1.698 | 0.059 | 0.096 | 3.491 | 0.299 | 0.298 | 3.45 | 0.33 | 1.108 | 0.404 | 0.124 | 37.441 | 99.997
111 | 18.714 | 12.0536 | 1.5526 | 0.6441 | 0.10165 | 0.92075 | 2.1346 | 0.843 | 0.17179 | 0.26648 | 2.2429 | 0.54195 | 0.20746 | 0.42984 | 0.40909 | 0 | 0.081395 | 0.035276 | 111 | 0.137 | 0.399 | 29.622 | 1.527 | 0.091 | 17.238 | 1.803 | 0.038 | 0.1 | 4.032 | 0.321 | 0.292 | 3.14 | 0.547 | 0.904 | 0.512 | 0 | 39.296 | 99.999
112 | 16.0941 | 16.0387 | 1.0035 | 0.99655 | 0.15135 | 0.70609 | 2.2786 | 1.2007 | 0.21011 | 0.33953 | 2.3786 | 0.55274 | 0.18189 | 0.14616 | 0.25248 | 0.0048206 | 0.12942 | 0.072409 | 112 | 0.204 | 0.488 | 25.475 | 1.171 | 0.045 | 22.937 | 2.568 | 0.078 | 0.159 | 4.304 | 0.409 | 0.256 | 3.33 | 0.186 | 0.922 | 0.316 | 0.006 | 37.144 | 99.998
113 | 16.8389 | 14.5129 | 1.1603 | 0.86186 | 0.18919 | 0.72538 | 2.0663 | 1.0941 | 0.19892 | 0.27478 | 2.4014 | 0.54135 | 0.21528 | 0.14066 | 0.23251 | 0.055437 | 0.10256 | 0.091903 | 113 | 0.255 | 0.462 | 26.654 | 1.203 | 0.08 | 20.755 | 2.34 | 0.099 | 0.126 | 3.903 | 0.331 | 0.303 | 3.362 | 0.179 | 0.903 | 0.291 | 0.069 | 38.684 | 99.999
114 | 33.012 | 0.58247 | 56.6756 | 0.017644 | 0.13058 | 5.065 | 3.7493 | 0.3516 | 0.021528 | 0.31131 | 1.26 | 0.043763 | 0.001421 | 3.1157 | 2.0614 | 0.1872 | 0.025233 |  | 114 | 0.176 | 0.05 | 52.254 | 8.4 | 0.05 | 0.833 | 0.752 | 0 | 0.031 | 7.082 | 0.375 | 0.002 | 1.764 | 3.965 | 0.073 | 2.58 | 0.233 | 21.38 | 100
115 | 19.7583 | 12.2928 | 1.6073 | 0.62216 | 0.057871 | 0.66629 | 1.8418 | 0.69338 | 0.21528 | 0.18678 | 2.7221 | 0.72719 | 0.31546 | 0.28446 | 0.28364 | 0.015265 | 0.11477 | 0.11325 | 115 | 0.078 | 0.5 | 31.275 | 1.105 | 0.146 | 17.58 | 1.483 | 0.122 | 0.141 | 3.479 | 0.225 | 0.444 | 3.811 | 0.362 | 1.213 | 0.355 | 0.019 | 37.663 | 100.001
116 | 36.7552 | 1.4782 | 24.8647 | 0.040218 | 0.26265 | 3.522 | 2.1431 | 0.14541 | 0.033583 | 0.57363 | 1.3621 | 0.091723 | 0.11368 | 3.133 | 1.7754 | 0.10284 | 0.033372 | 0.024136 | 116 | 0.354 | 0.078 | 58.179 | 5.841 | 0 | 2.114 | 0.311 | 0.026 | 0.041 | 4.048 | 0.691 | 0.16 | 1.907 | 3.987 | 0.153 | 2.222 | 0.128 | 19.761 | 100.001
117 | 18.7456 | 11.1908 | 1.6751 | 0.59698 | 0.14765 | 0.59212 | 2.2685 | 0.70414 | 0.17653 | 0.15524 | 2.33 | 0.61029 | 0.27425 | 0.30489 | 0.2349 | 0 | 0.061047 | 0.046416 | 117 | 0.199 | 0.41 | 29.672 | 0.982 | 0.149 | 16.004 | 1.506 | 0.05 | 0.075 | 4.285 | 0.187 | 0.386 | 3.262 | 0.388 | 1.018 | 0.294 | 0 | 41.135 | 100.002
118 | 20.1102 | 14.1262 | 1.4236 | 0.70244 | 0.028935 | 1.0751 | 2.1658 | 0.843 | 0.17653 | 0.22414 | 2.4921 | 0.70081 | 0.22238 | 0.42669 | 0.4786 | 0.0466 | 0.094419 | 0.079835 | 118 | 0.039 | 0.41 | 31.832 | 1.783 | 0.149 | 20.202 | 1.803 | 0.086 | 0.116 | 4.091 | 0.27 | 0.313 | 3.489 | 0.543 | 1.169 | 0.599 | 0.058 | 33.046 | 99.998
119 | 24.7827 | 11.418 | 2.1705 | 0.46073 | 0.013355 | 1.7046 | 2.2034 | 0.71162 | 0.14983 | 0.40345 | 1.9286 | 0.50538 | 0.22238 | 1.2683 | 0.93003 | 0.032138 | 0.053721 | 0.052914 | 119 | 0.018 | 0.348 | 39.228 | 2.827 | 0.068 | 16.329 | 1.522 | 0.057 | 0.066 | 4.162 | 0.486 | 0.313 | 2.7 | 1.614 | 0.843 | 1.164 | 0.04 | 28.215 | 100
120 | 37.2322 | 0.36501 | 102.0039 | 0.0098035 | 0.20552 | 3.7174 | 2.2426 | 0.12624 | 0.035306 | 0.67906 | 1.3043 | 0.031174 | 0.082417 | 3.6925 | 1.7802 | 0.15587 | 0.013837 |  | 120 | 0.277 | 0.082 | 58.934 | 6.165 | 0.033 | 0.522 | 0.27 | 0 | 0.017 | 4.236 | 0.818 | 0.116 | 1.826 | 4.699 | 0.052 | 2.228 | 0.194 | 19.529 | 99.998
121 | 30.255 | 8.8035 | 3.4367 | 0.29098 | 0.17658 | 0.44379 | 0.88888 | 0.46148 | 0.13907 | 0.38851 | 2.2743 | 0.53595 | 0.2707 | 0.86832 | 0.95959 | 0.081147 | 0.036628 | 0.10304 | 121 | 0.238 | 0.323 | 47.89 | 0.736 | 0.166 | 12.59 | 0.987 | 0.111 | 0.045 | 1.679 | 0.468 | 0.381 | 3.184 | 1.105 | 0.894 | 1.201 | 0.101 | 27.902 | 100.001
122 | 30.3176 | 8.5896 | 3.5296 | 0.28332 | 0.10906 | 0.78508 | 0.82165 | 0.41519 | 0.13046 | 0.32874 | 2.0114 | 0.49998 | 0.27283 | 1.2989 | 1.5692 | 0.18158 | 0.057791 | 0.055699 | 122 | 0.147 | 0.303 | 47.989 | 1.302 | 0.124 | 12.284 | 0.888 | 0.06 | 0.071 | 1.552 | 0.396 | 0.384 | 2.816 | 1.653 | 0.834 | 1.964 | 0.226 | 27.007 | 100
123 | 27.3091 | 8.0316 | 3.4002 | 0.2941 | 0.1751 | 0.78206 | 3.9579 | 0.72377 | 0.10936 | 0.60767 | 1.9221 | 0.54075 | 0.24725 | 1.13 | 1.3439 | 0.081147 | 0.026047 | 0.023208 | 123 | 0.236 | 0.254 | 43.227 | 1.297 | 0.154 | 11.486 | 1.548 | 0.025 | 0.032 | 7.476 | 0.732 | 0.348 | 2.691 | 1.438 | 0.902 | 1.682 | 0.101 | 26.373 | 100.002
124 | 28.3844 | 10.8719 | 2.6108 | 0.38302 | 0.18548 | 0.41847 | 2.547 | 0.57743 | 0.15629 | 0.36859 | 2.4079 | 0.70501 | 0.2913 | 0.62 | 0.74466 | 0.11087 | 0.078953 | 0.052914 | 124 | 0.25 | 0.363 | 44.929 | 0.694 | 0.181 | 15.548 | 1.235 | 0.057 | 0.097 | 4.811 | 0.444 | 0.41 | 3.371 | 0.789 | 1.176 | 0.932 | 0.138 | 24.576 | 100.001
125 | 36.3951 | 2.5075 | 14.5145 | 0.068897 | 0.21665 | 4.1991 | 3.3755 | 0.16177 | 0.046931 | 0.41258 | 1.2864 | 0.20982 | 0.060392 | 2.8658 | 2.719 | 0.19283 | 0.10256 | 0.018566 | 125 | 0.292 | 0.109 | 57.609 | 6.964 | 0.112 | 3.586 | 0.346 | 0.02 | 0.126 | 6.376 | 0.497 | 0.085 | 1.801 | 3.647 | 0.35 | 3.403 | 0.24 | 14.436 | 99.999
126 | 37.0307 | 2.2726 | 16.2947 | 0.06137 | 0.19884 | 4.125 | 3.2988 | 0.13512 | 0.058556 | 0.33704 | 1.3179 | 0.22122 | 0.17194 | 2.8242 | 2.8284 | 0.15105 | 0.017093 | 0.063125 | 126 | 0.268 | 0.136 | 58.615 | 6.841 | 0.089 | 3.25 | 0.289 | 0.068 | 0.021 | 6.231 | 0.406 | 0.242 | 1.845 | 3.594 | 0.369 | 3.54 | 0.188 | 14.01 | 100.002
127 | 30.2316 | 9.7524 | 3.0999 | 0.32259 | 0.22555 | 1.2023 | 3.0288 | 0.54797 | 0.12099 | 0.35696 | 2.4893 | 0.63787 | 0.30054 | 0.87539 | 0.90606 | 0.05142 | 0.043953 | 0.037133 | 127 | 0.304 | 0.281 | 47.853 | 1.994 | 0.222 | 13.947 | 1.172 | 0.04 | 0.054 | 5.721 | 0.43 | 0.423 | 3.485 | 1.114 | 1.064 | 1.134 | 0.064 | 20.697 | 99.999
128 | 31.4648 | 8.4805 | 3.7103 | 0.26952 | 0.20552 | 1.5967 | 3.0499 | 0.46381 | 0.12314 | 0.33123 | 2.4407 | 0.5965 | 0.20036 | 1.0734 | 1.149 | 0.020086 | 0.10826 | 0.057556 | 128 | 0.277 | 0.286 | 49.805 | 2.648 | 0.243 | 12.128 | 0.992 | 0.062 | 0.133 | 5.761 | 0.399 | 0.282 | 3.417 | 1.366 | 0.995 | 1.438 | 0.025 | 19.745 | 100.002
129 | 24.3898 | 8.6965 | 2.8045 | 0.35657 | 0.14616 | 0.88276 | 1.3765 | 0.32682 | 0.11625 | 0.29636 | 1.7279 | 0.65405 | 0.30551 | 0.51706 | 0.58087 | 0.084361 | 0.090349 | 0.048272 | 129 | 0.197 | 0.27 | 38.606 | 1.464 | 0.097 | 12.437 | 0.699 | 0.052 | 0.111 | 2.6 | 0.357 | 0.43 | 2.419 | 0.658 | 1.091 | 0.727 | 0.105 | 37.679 | 99.999
130 | 27.5606 | 10.7425 | 2.5656 | 0.38978 | 0.20774 | 1.1028 | 2.2034 | 0.52039 | 0.14596 | 0.36361 | 2.4486 | 0.99937 | 0.38438 | 0.45105 | 0.54731 | 0.040975 | 0.11965 | 0.10583 | 130 | 0.28 | 0.339 | 43.625 | 1.829 | 0.147 | 15.363 | 1.113 | 0.114 | 0.147 | 4.162 | 0.438 | 0.541 | 3.428 | 0.574 | 1.667 | 0.685 | 0.051 | 25.496 | 99.999
131 | 32.1591 | 7.7847 | 4.1311 | 0.24207 | 0.17658 | 3.0547 | 2.6312 | 0.35113 | 0.11926 | 0.35779 | 1.7593 | 0.66305 | 0.27851 | 1.7814 | 1.7019 | 0.11971 | 0.039884 | 0.052914 | 131 | 0.238 | 0.277 | 50.904 | 5.066 | 0.118 | 11.133 | 0.751 | 0.057 | 0.049 | 4.97 | 0.431 | 0.392 | 2.463 | 2.267 | 1.106 | 2.13 | 0.149 | 17.501 | 100.002
132 | 25.0885 | 12.3487 | 2.0317 | 0.49221 | 0.081613 | 0.88095 | 2.4596 | 0.65411 | 0.15801 | 0.34202 | 2.2386 | 1.0347 | 0.35596 | 0.46913 | 0.59845 | 0 | 0.12047 | 0.070552 | 132 | 0.11 | 0.367 | 39.712 | 1.461 | 0.119 | 17.66 | 1.399 | 0.076 | 0.148 | 4.646 | 0.412 | 0.501 | 3.134 | 0.597 | 1.726 | 0.749 | 0 | 27.184 | 100.001
133 | 18.8701 | 10.0461 | 1.8783 | 0.53238 | 0.27748 | 0.73201 | 3.1251 | 2.0287 | 0.15113 | 0.35281 | 2.3443 | 0.77515 | 0.27425 | 0.28996 | 0.42267 | 0.0466 | 0.072442 | 0.050129 | 133 | 0.374 | 0.351 | 29.869 | 1.214 | 0.086 | 14.367 | 4.339 | 0.054 | 0.089 | 5.903 | 0.425 | 0.386 | 3.282 | 0.369 | 1.293 | 0.529 | 0.058 | 37.014 | 100.002
134 | 24.5957 | 11.3222 | 2.1723 | 0.46033 | 0.22555 | 1.0685 | 2.7254 | 0.78689 | 0.26953 | 0.33206 | 2.61 | 0.88366 | 0.24299 | 0.5705 | 0.74946 | 0.05383 | 0.11314 | 0.051986 | 134 | 0.304 | 0.626 | 38.932 | 1.772 | 0.199 | 16.192 | 1.683 | 0.056 | 0.139 | 5.148 | 0.4 | 0.342 | 3.654 | 0.726 | 1.474 | 0.938 | 0.067 | 27.347 | 99.999
135 | 31.5059 | 6.8345 | 4.6099 | 0.21693 | 0.26042 | 3.2663 | 3.3972 | 0.44745 | 0.081375 | 0.35198 | 1.765 | 0.46221 | 0.1691 | 2.0345 | 1.9599 | 0.13739 | 0.013023 | 0.046416 | 135 | 0.351 | 0.189 | 49.87 | 5.417 | 0.136 | 9.774 | 0.957 | 0.05 | 0.016 | 6.417 | 0.424 | 0.238 | 2.471 | 2.589 | 0.771 | 2.453 | 0.171 | 17.708 | 100.002
136 | 29.4527 | 10.4566 | 2.8167 | 0.35503 | 0.12242 | 1.1053 | 1.8688 | 0.48579 | 0.15672 | 0.40179 | 2.375 | 1.0689 | 0.37372 | 0.60429 | 0.69113 | 0.057848 | 0.064302 | 0.12625 | 136 | 0.165 | 0.364 | 46.62 | 1.833 | 0.141 | 14.954 | 1.039 | 0.136 | 0.079 | 3.53 | 0.484 | 0.526 | 3.325 | 0.769 | 1.783 | 0.865 | 0.072 | 23.316 | 100.001
137 | 30.7225 | 10.3055 | 2.9812 | 0.33544 | 0.22629 | 1.0618 | 1.8651 | 0.4395 | 0.14381 | 0.36776 | 2.4564 | 1.0653 | 0.36164 | 0.7198 | 0.74386 | 0.067489 | 0.10744 | 0.050129 | 137 | 0.305 | 0.334 | 48.63 | 1.761 | 0.091 | 14.738 | 0.94 | 0.054 | 0.132 | 3.523 | 0.443 | 0.509 | 3.439 | 0.916 | 1.777 | 0.931 | 0.084 | 21.392 | 99.999
138 | 34.7178 | 6.9086 | 5.0253 | 0.19899 | 0.115 | 2.1394 | 1.9032 | 0.33383 | 0.12185 | 0.4956 | 1.9179 | 0.74278 | 0.25294 | 1.9944 | 1.4478 | 0.069899 | 0.076512 | 0.087262 | 138 | 0.155 | 0.283 | 54.954 | 3.548 | 0.134 | 9.88 | 0.714 | 0.094 | 0.094 | 3.595 | 0.597 | 0.356 | 2.685 | 2.538 | 1.239 | 1.812 | 0.087 | 17.233 | 99.998
139 | 21.6182 | 15.3002 | 1.4129 | 0.70775 | 0.22406 | 0.82005 | 2.1055 | 0.90893 | 0.18126 | 0.30882 | 2.15 | 1.0629 | 0.22167 | 0.2106 | 0.42666 | 0.061061 | 0.13837 | 0.051057 | 139 | 0.302 | 0.421 | 34.219 | 1.36 | 0.084 | 21.881 | 1.944 | 0.055 | 0.17 | 3.977 | 0.372 | 0.312 | 3.01 | 0.268 | 1.773 | 0.534 | 0.076 | 29.243 | 100.001
140 | 24.7031 | 13.6046 | 1.8158 | 0.55072 | 0.20106 | 0.84598 | 1.7894 | 0.61717 | 0.1606 | 0.31048 | 2.2586 | 0.98618 | 0.3048 | 0.33083 | 0.50736 | 0.10445 | 0.10419 | 0.034348 | 140 | 0.271 | 0.373 | 39.102 | 1.403 | 0.137 | 19.456 | 1.32 | 0.037 | 0.128 | 3.38 | 0.374 | 0.429 | 3.162 | 0.421 | 1.645 | 0.635 | 0.13 | 27.597 | 100
141 | 38.1691 | 5.6744 | 6.7265 | 0.14866 | 0.18845 | 2.2678 | 2.6063 | 0.20245 | 0.080083 | 0.55288 | 1.8936 | 0.47301 | 0.28207 | 1.7964 | 1.92 | 0.094002 | 0.071628 | 0.033419 | 141 | 0.254 | 0.186 | 60.417 | 3.761 | 0.087 | 8.115 | 0.433 | 0.036 | 0.088 | 4.923 | 0.666 | 0.397 | 2.651 | 2.286 | 0.789 | 2.403 | 0.117 | 12.393 | 100.002
142 | 27.2902 | 10.6929 | 2.5522 | 0.39182 | 0.084581 | 0.85442 | 2.0165 | 0.46709 | 0.15931 | 0.28059 | 2.3521 | 0.99037 | 0.31333 | 0.5037 | 0.60324 | 0.047403 | 0.13512 | 0.074265 | 142 | 0.114 | 0.37 | 43.197 | 1.417 | 0.127 | 15.292 | 0.999 | 0.08 | 0.166 | 3.809 | 0.338 | 0.441 | 3.293 | 0.641 | 1.652 | 0.755 | 0.059 | 27.247 | 99.997
143 | 29.0452 | 9.6182 | 3.0198 | 0.33114 | 0.17435 | 0.92979 | 1.7121 | 0.39555 | 0.16103 | 0.29968 | 2.2521 | 0.87767 | 0.29059 | 0.62708 | 0.74466 | 0.017676 | 0.10419 | 0.027849 | 143 | 0.235 | 0.374 | 45.975 | 1.542 | 0.148 | 13.755 | 0.846 | 0.03 | 0.128 | 3.234 | 0.361 | 0.409 | 3.153 | 0.798 | 1.464 | 0.932 | 0.022 | 26.596 | 100.002
144 | 23.2273 | 13.9682 | 1.6629 | 0.60137 | 0.13058 | 1.1258 | 3.0558 | 0.87713 | 0.1804 | 0.31961 | 2.2579 | 0.76256 | 0.22025 | 0.48092 | 0.66396 | 0.084361 | 0.089535 | 0.052914 | 144 | 0.176 | 0.419 | 36.766 | 1.867 | 0.171 | 19.976 | 1.876 | 0.057 | 0.11 | 5.772 | 0.385 | 0.31 | 3.161 | 0.612 | 1.272 | 0.831 | 0.105 | 26.133 | 99.999
145 | 32.3057 | 6.1331 | 5.2674 | 0.18985 | 0.28713 | 3.2537 | 2.9494 | 0.37124 | 0.10592 | 0.38685 | 1.685 | 0.36929 | 0.19823 | 2.0447 | 2.0766 | 0.15908 | 0.022791 | 0.033419 | 145 | 0.387 | 0.246 | 51.136 | 5.396 | 0.109 | 8.771 | 0.794 | 0.036 | 0.028 | 5.571 | 0.466 | 0.279 | 2.359 | 2.602 | 0.616 | 2.599 | 0.198 | 18.407 | 100
146 | 19.668 | 15.5198 | 1.2673 | 0.78909 | 0.18177 | 0.76819 | 2.7551 | 1.0118 | 0.16146 | 0.34949 | 2.1643 | 0.87287 | 0.1961 | 0.29939 | 0.50816 | 0.00080344 | 0.080581 | 0.068695 | 146 | 0.245 | 0.375 | 31.132 | 1.274 | 0.128 | 22.195 | 2.164 | 0.074 | 0.099 | 5.204 | 0.421 | 0.276 | 3.03 | 0.381 | 1.456 | 0.636 | 0.001 | 30.908 | 99.999
147 | 28.6093 | 10.2524 | 2.7905 | 0.35836 | 0.054161 | 0.86045 | 2.4819 | 0.57743 | 0.11539 | 0.32293 | 2.4743 | 0.87947 | 0.40356 | 0.62236 | 0.69752 | 0.07231 | 0.10581 | 0.068695 | 147 | 0.073 | 0.268 | 45.285 | 1.427 | 0.139 | 14.662 | 1.235 | 0.074 | 0.13 | 4.688 | 0.389 | 0.568 | 3.464 | 0.792 | 1.467 | 0.873 | 0.09 | 24.375 | 99.999
148 | 30.8129 | 7.626 | 4.0405 | 0.24749 | 0.14765 | 2.8201 | 2.7191 | 0.37404 | 0.097736 | 0.3993 | 1.7329 | 0.41905 | 0.15773 | 1.7429 | 1.7091 | 0.15747 | 0.040698 | 0.077978 | 148 | 0.199 | 0.227 | 48.773 | 4.677 | 0.102 | 10.906 | 0.8 | 0.084 | 0.05 | 5.136 | 0.481 | 0.222 | 2.426 | 2.218 | 0.699 | 2.139 | 0.196 | 20.665 | 100
149 | 31.5217 | 6.0744 | 5.1893 | 0.1927 | 0.16842 | 3.0842 | 2.9435 | 0.4222 | 0.26565 | 0.41175 | 2.2529 | 0.34591 | 0.18189 | 1.9685 | 2.0446 | 0.082754 | 0.0097674 | 0.038989 | 149 | 0.227 | 0.617 | 49.895 | 5.115 | 0.131 | 8.687 | 0.903 | 0.042 | 0.012 | 5.56 | 0.496 | 0.256 | 3.154 | 2.505 | 0.577 | 2.559 | 0.103 | 19.16 | 99.999
150 | 21.4186 | 14.1304 | 1.5158 | 0.65973 | 0.093484 | 0.89602 | 2.4634 | 0.89396 | 0.21614 | 0.30799 | 2.2057 | 0.82012 | 0.21102 | 0.32061 | 0.58167 | 0.014462 | 0.13186 | 0.064982 | 150 | 0.126 | 0.502 | 33.903 | 1.486 | 0.078 | 20.208 | 1.912 | 0.07 | 0.162 | 4.653 | 0.371 | 0.297 | 3.088 | 0.408 | 1.368 | 0.728 | 0.018 | 30.622 | 100