## Data used for calinbrations
Esposito et al. AM-14-508, Appendix Table 1. Standard glass data used for calibrations
Working sessions at Virginia Tech
Glass standard ID | work-session | 12C/30Si | stdev | CO2 ppm | 16O1H/30Si | stdev | H2O wt% | 19F/30Si | stdev | F ppm | 32S/30Si | stdev | S ppm | 35Cl/30Si | stdev | Cl ppm
ALV-1649-3 | 2008-05-08 | 0.013068 | 0.00031589 | 161 | 1.9237 | 0.0098694 | 0.61 | 1.5464 | 0.015479 | 445 | 2.9952 | 0.024528 | 1640 | 2.2356 | 0.020576 | 1433
ALV-519-4-1 | 2008-05-08 | 0.012352 | 0.00011351 | 165 | 0.57472 | 0.0043085 | 0.17 | 0.33162 | 0.0030845 | 90 | 1.4665 | 0.016883 | 950 | 0.080175 | 0.0011275 | 45
ALV-1654-3 | 2008-05-08 | 0.0095342 | 2.0051e-05 | 159 | 2.5304 | 0.0065781 | 1 | 2.4817 | 0.0077294 | 997 | 2.259 | 0.01793 | 1562 | 4.2072 | 0.090619 | 2914
EN-113-46D* | 2008-12-08 | 0.021933 | 0.0011585 | 237 | 0.57001 | 0.033357 | 0.112 | 0.39227 | 0.009417 | 124 | 1.3443 | 0.038117 | 877 | 0.021754 | 0.0015717 | 45
ALV-1649-3* | 2008-12-08 | 0.016409 | 0.00082795 | 161 | 1.8945 | 0.063453 | 0.61 | 1.354 | 0.020343 | 445 | 2.6052 | 0.068898 | 1640 | 1.7543 | 0.08013 | 1433
GL07-D52-5 | 2008-12-08 | 0.0088316 | 9.5428e-05 | 88 | 2.6984 | 0.065828 | 1 | 1.2908 | 0.032857 | 431 | 1.724 | 0.024444 | 1183 | 0.42964 | 0.012736 | 322
ALV-1654-3* | 2008-12-08 | 0.01119 | 0.00044888 | 159 | 3.0429 | 0.097897 | 1 | 2.5407 | 0.06856 | 997 | 2.2202 | 0.045216 | 1562 | 4.0423 | 0.23333 | 2914
EN-113-46D | 2010-03-10 | n.a. | n.a. | 237 | 1.3549 | 0.024802 | 0.112 | 0.33682 | 0.01268 | 124 | 1.5028 | 0.0035574 | 877 | 0.026289 | 0.00040004 | 45
ALV-1649-3* | 2010-03-10 | 0.012532 | 0.00035818 | 161 | 2.5733 | 0.024863 | 0.61 | 1.221 | 0.0085257 | 445 | 2.8919 | 0.01667 | 1640 | 2.2484 | 0.013078 | 1433
GL07-D52-5 | 2010-03-10 | n.a. | n.a. | 88 | 3.5771 | 0.114 | 1 | 1.1307 | 0.010156 | 431 | 1.8765 | 0.025339 | 1183 | 0.52612 | 0.0038169 | 322
ALV-1654-3* | 2010-03-10 | 0.0104 | 0.00052562 | 159 | 3.4769 | 0.045885 | 1 | 2.2987 | 0.022402 | 997 | 2.3219 | 0.025339 | 1562 | 4.6719 | 0.024689 | 2914
GL07-D52-5! | 2010-12-08 | 0.0095923 | 0.0021325 | 88 | 2.7363 | 0.01505 | 1 | 1.034 | 0.0040642 | 431 | 1.7991 | 0.0092992 | 1183 | 0.52891 | 0.0090276 | 322
EN-113-46D& | 2010-12-08 | 0.018555 | 0.0014729 | 237 | 0.62538 | 0.017176 | 0.112 | 0.32392 | 0.0024281 | 124 | 1.4205 | 0.0085216 | 877 | 0.032518 | 0.002037 | 45
ALV-1654-3 | 2010-12-08 | 0.01479 | 0.00017004 | 159 | 2.0378 | 0.032292 | 1 | 1.9606 | 0.025323 | 997 | 1.977 | 0.017302 | 1562 | 3.4072 | 0.054041 | 2914
ALV-519-4-1& | 2010-12-08 | 0.013032 | 0.00039092 | 165 | 0.51784 | 0.010975 | 0.17 | 0.24136 | 0.0028972 | 90 | 1.2348 | 0.020658 | 950 | 0.071012 | 0.0033538 | 45
EN-113-46D$ | 2011-10-08 | 0.020373 | 0.0015925 | 237 | 0.35956 | 0.0094445 | 0.112 | 0.34464 | 0.012145 | 124 | 1.5145 | 0.088264 | 877 | 0.033156 | 0.018151 | 45
ALV-519-4-1* | 2011-10-08 | 0.015986 | 0.0016746 | 165 | 0.44098 | 0.026163 | 0.17 | 0.25099 | 0.015926 | 90 | 1.2347 | 0.049514 | 950 | 0.074158 | 0.0064067 | 45
ALV-1654-3$ | 2011-10-08 | 0.016833 | 0.0038849 | 159 | 2.2 | 0.12551 | 1 | 2.1472 | 0.11115 | 997 | 2.0935 | 0.15822 | 1562 | 4.0925 | 0.39966 | 2914
GL07-D52-5* | 2011-10-08 | 0.0094664 | 0.0011425 | 88 | 2.125 | 0.013087 | 1 | 1.0325 | 0.0052261 | 431 | 1.6687 | 0.0148 | 1183 | 0.43557 | 0.0046092 | 322
EN-113-46D | 2012-03-01 | 0.017058 | 0.00050497 | 237 | n.a. | n.a. | n.a. | n.a. | n.a. | n.a. | n.a. | n.a. | n.a. | n.a. | n.a. | n.a.
GL07-D52-5 | 2012-03-01 | 0.0076135 | 0.00036956 | 88 | n.a. | n.a. | n.a. | n.a. | n.a. | n.a. | n.a. | n.a. | n.a. | n.a. | n.a. | n.a.
n.a. = not available
* = two different spots of the same standard glass were measured
! = ten different spots of the same standard glass were meadured
& = three different spots of the same standard glass were measured
$ = four different spots of the same standard glass were measured
Working sessions at WHOI
Std glass | work-session | 12C/30Si | stdev | CO2 ppm | 16O1H/30Si | stdev | H2O wt% | 19F/30Si | stdev | F ppm | 32S/30Si | stdev | S ppm | 35Cl/30Si | stdev | Cl ppm
GL07 D52-5 | 2011-02-01 | 0.010198 | 0.00010927 | 88 | 2.8359 | 0.015878 | 1 | 1.3128 | 0.010712 | 431 | 1.9947 | 0.0083243 | 1183 | 0.57254 | 0.0035248 | 322
GL07 D52-5 | 2011-02-01 | 0.0073973 | 0.00021783 | 88 | 2.9474 | 0.0055912 | 1 | 1.2539 | 0.0039376 | 431 | 2.0233 | 0.010174 | 1183 | 0.58526 | 0.0020512 | 322
GL07 D52-5 | 2011-02-01 | 0.0078136 | 0.00013041 | 88 | 2.1894 | 0.0067441 | 1 | 1.1833 | 0.0039 | 431 | 1.8175 | 0.0057826 | 1183 | 0.4493 | 0.0016034 | 322
GL07 D52-5 | 2011-02-01 | 0.0075481 | 0.00010073 | 88 | 2.2213 | 0.0091621 | 1 | 1.189 | 0.0051584 | 431 | 1.8337 | 0.0077626 | 1183 | 0.45803 | 0.0017033 | 322
ALV 519-4-1 | 2011-02-01 | 0.012544 | 0.0001308 | 165 | 0.42145 | 0.0019194 | 0.17 | 0.28673 | 0.0011081 | 90 | 1.3287 | 0.0094863 | 950 | 0.064374 | 0.00047311 | 45
ALV 519-4-1 | 2011-02-01 | 0.012843 | 0.00022402 | 165 | 0.41513 | 0.0013472 | 0.17 | 0.28659 | 0.0013364 | 90 | 1.3088 | 0.0074198 | 950 | 0.062709 | 0.00042012 | 45
EN113 46D | 2011-02-01 | 0.019593 | 0.00017334 | 237 | 0.34265 | 0.0018252 | 0.112 | 0.36678 | 0.0020632 | 124 | 1.4264 | 0.00701 | 877 | 0.011863 | 0.00015522 | 45
EN113 46D | 2011-02-01 | 0.019489 | 0.00015776 | 237 | 0.34986 | 0.00085698 | 0.112 | 0.37827 | 0.0017451 | 124 | 1.4847 | 0.0069324 | 877 | 0.012169 | 0.00011209 | 45
FRND 6001 | 2011-02-01 | n.a. | n.a. | n.a. | n.a. | n.a. | n.a. | n.a. | n.a. | n.a. | 0.16685 | 0.00086433 | 38 | 1.2971 | 0.0062063 | 927
GL07-51-3 | 2013-01-01 | 0.0090184 | 0.00016854 | 125 | 1.4333 | 0.0089787 | 0.443 | 0.89078 | 0.0034102 | 299 | 2.0334 | 0.0099785 | 1126 | 0.22281 | 0.00083015 | 182
ALV 519-4-1 | 2013-01-01 | 0.011515 | 0.00010057 | 165 | 0.63901 | 0.0029168 | 0.17 | 0.3297 | 0.00122 | 90 | 1.5291 | 0.0072534 | 950 | 0.085589 | 0.00070952 | 45
ALV 519-4-1 | 2013-01-01 | 0.010939 | 0.00012759 | 165 | 0.60639 | 0.0011777 | 0.17 | 0.32227 | 0.0009396 | 90 | 1.5306 | 0.0071255 | 950 | 0.084831 | 0.00030745 | 45
EN113 46D | 2013-01-01 | 0.017722 | 0.00011919 | 237 | 0.4532 | 0.0019509 | 0.112 | 0.3941 | 0.0016991 | 124 | 1.5916 | 0.0064191 | 877 | 0.014545 | 0.00014085 | 45
ALV 1649-3 | 2013-01-01 | 0.012452 | 0.00013724 | 161 | 1.7059 | 0.024047 | 0.61 | 1.3743 | 0.013593 | 445 | 3.0152 | 0.01124 | 1640 | 2.2666 | 0.009495 | 1433
GL07 D52-5 | 2013-01-01 | 0.00608 | 5.8133e-05 | 88 | 3.0615 | 0.0096717 | 1 | 1.2876 | 0.0032967 | 431 | 2.0334 | 0.0088136 | 1183 | 0.57774 | 0.0018798 | 322
NS1 | 2013-01-01 | 0.22403 | 0.00096582 | 3154 | 1.1432 | 0.0029433 | 0.37 | n.a. | n.a. | n.a. | n.a. | n.a. | n.a. | n.a. | n.a. | n.a.
ALL107 D20-3 | 2013-01-01 | n.a. | n.a. | n.a. | 0.27954 | 0.0010526 | 0.05 | n.a. | n.a. | n.a. | n.a. | n.a. | n.a. | n.a. | n.a. | n.a.
JD17H | 2013-01-01 | n.a. | n.a. | n.a. | 7.4823 | 0.025451 | 2.49 | n.a. | n.a. | n.a. | n.a. | n.a. | n.a. | n.a. | n.a. | n.a.
ALV 1654-3 | 2013-01-01 | n.a. | n.a. | n.a. | 3.0748 | 0.0059919 | 1 | 2.6562 | 0.0042249 | 997 | 2.5252 | 0.0050042 | 1562 | 5.2675 | 0.0097149 | 2914
FRND 6001 | 2013-01-01 | n.a. | n.a. | n.a. | n.a. | n.a. | n.a. | n.a. | n.a. | n.a. | 0.071593 | 0.00016501 | 38 | 1.2667 | 0.0023907 | 927

## In run standard glass Jan-2013
| concentrations measured |  |  |  |  | standard concentrations
Standard ID | CO2 ppm | H2O wt% | F, ppm | S, ppm | Cl, ppm | CO2 ppm | H2O wt% | F ppm | S ppm | Cl ppm
519-4-1A | 162.2524 | 0.17754 | 116.137 | 885.87 | 49.0196 | 165 | 0.17 | 90 | 950 | 45
519-4-1B | 150.442 | 0.16503 | 109.43 | 880.08 | 48.5604 | 165 | 0.17 | 90 | 950 | 45
519-4-1C | 156.066 | 0.17821 | 111.548 | 880.08 | 48.7326 | 165 | 0.17 | 90 | 950 | 45
519-4-1D | 160.284 | 0.16469 | 111.901 | 862.71 | 47.2402 | 165 | 0.17 | 90 | 950 | 45
519-4-1E | 158.878 | 0.17956 | 112.254 | 874.29 | 48.0438 | 165 | 0.17 | 90 | 950 | 45
Average | 157.5845 | 0.17301 | 112.254 | 876.606 | 48.3193
Stdev | 4.5845 | 0.0074728 | 2.4329 | 8.781 | 0.69995
relative Stdev | 2.909% | 4.319% | 2.167% | 1.002% | 1.449%

## CO2 of 860210-MI
CO2 data of one MI (860210-MI-8) from the 1986-eruption at White Island measured at WHOI during January 2013 session
MI8 | cycle (depth) | CO2 ppm
| 0 | 608.211
| 1 | 605.0128
| 2 | 575.8034
| 3 | 542.2696
| 4 | 531.3707
| 5 | 488.6882
| 6 | 479.2902
| 7 | 450.3788
| 8 | 428.4955
| 9 | 420.3092
| 10 | 342.9741
| 11 | 345.5201
| 12 | 321.6562
| 13 | 317.7436
| 14 | 300.3709
| 15 | 307.7349
| 16 | 311.1279
| 17 | 304.9829
| 18 | 282.4641
| 19 | 281.5133
average |  | 412.2959
stdev |  | 114.9421
relative standard error |  | 27.88%

## CO2 content of minearl phases
CO2 content measured in mineral phases during SIMS-working sessions
CO2 ppm
SIMS session | blank quartz | olivine | plagioclase | clinopyroxene
2008-05-01 | n.a. | 24 | n.a. | 17
2008-12-01 | n.a. | n.a. | n.a. | n.a.
2010-03-01 | n.a. | n.a. | n.a. | n.a.
2010-12-01 | 27 | n.a. | n.a. | n.a.
2011-10-01 | 37 | n.a. | n.a. | n.a.
2012-03-01 | 10 | n.a. | n.a. | n.a.
2011-02-01 | n.a. | 26 | 15 | 26
2011-02-01 | n.a. | n.a. | 18 | n.a.
2011-02-01 | n.a. | n.a. | 14 | n.a.
2013-01-01 | n.a. | n.a. | n.a. | 12