## Table 4S
American Mineralogist: December 2016 Deposit AM-16-125916
Perinelli et al.: An improved clinopyroxene-based hygrometer for Etnean magmas
Table 4S. Clinopyroxene, K-feldspar and plagioclase compositions from trachy-phonolitic and calc-alkaline melts.
| Experimental conditions |  |  | Clinopyroxene compositions | [8 empty] | K-feldspar compositions | [8 empty] | Plagioclase compositions | [8 empty] | Liquid compositions
References | T (°C) | P (MPa) | H2O (wt.%) | SiO2 | TiO2 | Al2O3 | FeOtot | MnO | MgO | CaO | Na2O | K2O | SiO2 | TiO2 | Al2O3 | FeOtot | MnO | MgO | CaO | Na2O | K2O | SiO2 | TiO2 | Al2O3 | FeOtot | MnO | MgO | CaO | Na2O | K2O | SiO2 | TiO2 | Al2O3 | FeOtot | MnO | MgO | CaO | Na2O | K2O | P2O5
Trachy-phonolitic compositions
Masotta et al. (2013) | 850 | 300 | 5.15 | 41.6987 | 1.6373 | 9.7323 | 14.2835 | 0.51875 | 6.1915 | 22.0813 | 0.44775 | 0.2305 | 60.7713 | 0.1255 | 20.2948 | 0.537 | 0.02075 | 0.02075 | 1.4852 | 2.2595 | 11.5015 | - | - | - | - | - | - | - | - | - | 59.6344 | 0.41625 | 21.2315 | 2.325 | 0.13658 | 0.19635 | 2.5661 | 4.348 | 9.1146 | 0.031191
Masotta et al. (2013) | 900 | 300 | 3.52 | 43.7395 | 2.157 | 8.3585 | 12.4355 | 0.44625 | 7.5047 | 22.5693 | 0.49475 | 0.2185 | 62.216 | 0.095 | 20.0735 | 0.3145 | 0.005 | 0 | 0.992 | 1.8205 | 12.298 | - | - | - | - | - | - | - | - | - | 58.8169 | 0.397 | 20.6108 | 2.4613 | 0.13367 | 0.18336 | 2.879 | 4.7083 | 9.7734 | 0.036426
Masotta et al. (2013) | 900 | 300 | 2.66 | 43.8626 | 1.5372 | 9.2658 | 13.1532 | 0.5062 | 7.1614 | 22.5954 | 0.587 | 0.3328 | 60.7848 | 0.1912 | 20.7238 | 0.7346 | 0.0118 | 0.0468 | 2.179 | 2.4004 | 11.0204 | - | - | - | - | - | - | - | - | - | 58.6529 | 0.53901 | 20.1615 | 2.8858 | 0.15571 | 0.20719 | 3.1106 | 5.0392 | 9.1834 | 0.064702
Masotta et al. (2013) | 900 | 300 | 4.29 | 44.8243 | 1.7276 | 8.5509 | 12.5393 | 0.45986 | 8.3331 | 23.0447 | 0.56129 | 0.22714 | 62.3145 | 0.1435 | 20.4402 | 0.661 | 0.026 | 0.07025 | 1.611 | 1.9658 | 11.849 | - | - | - | - | - | - | - | - | - | 57.7797 | 0.51799 | 20.5418 | 2.7202 | 0.15088 | 0.30261 | 3.2974 | 4.9708 | 9.6503 | 0.068196
Masotta et al. (2013) | 900 | 300 | 3.62 | 43.5743 | 1.782 | 8.1113 | 12.5487 | 0.51467 | 7.8283 | 22.5323 | 0.54333 | 0.18033 | 61.6957 | 0.15367 | 19.9293 | 0.30033 | 0.008 | 0.025667 | 0.82533 | 1.649 | 12.8337 | - | - | - | - | - | - | - | - | - | 58.8083 | 0.52844 | 20.4529 | 2.4241 | 0.12381 | 0.32224 | 3.3659 | 4.4149 | 9.5086 | 0.050767
Masotta et al. (2013) | 950 | 300 | 3.44 | 46.8958 | 1.192 | 5.8324 | 10.7206 | 0.492 | 9.7082 | 22.3414 | 0.4724 | 0.1816 | 60.4387 | 0.12167 | 19.5153 | 0.46 | 0.016667 | 0.027333 | 1.2403 | 1.9957 | 11.858 | - | - | - | - | - | - | - | - | - | 58.6205 | 0.53176 | 20.4626 | 3.1696 | 0.16385 | 0.40954 | 3.84 | 4.0687 | 8.6576 | 0.075782
Fabbrizio et al. (2008) | 810 | 50 | 5.46 | 49.61 | 0.76 | 2.8 | 11.64 | 1.09 | 10.52 | 22.41 | 0.75 | 0.1 | 64.48 | 0 | 19.72 | 0.51 | 0.06 | 0.01 | 1.13 | 5.6 | 7.67 | - | - | - | - | - | - | - | - | - | 60.3941 | 0.21359 | 19.7517 | 2.0859 | 0.27461 | 0.12205 | 1.4137 | 9.2452 | 6.4991 | 0
Fabbrizio et al. (2008) | 840 | 50 | 5.38 | 49.12 | 0.68 | 2.71 | 9.52 | 0.81 | 11.72 | 22.12 | 0.8 | 0.08 | 64.29 | 0 | 19.02 | 0.43 | 0.04 | 0 | 0.87 | 5.76 | 7.44 | - | - | - | - | - | - | - | - | - | 62.1926 | 0.34416 | 19.0708 | 1.7713 | 0.22269 | 0.22269 | 1.5892 | 7.8247 | 6.7618 | 0
Fabbrizio et al. (2008) | 790 | 100 | 7.01 | 46.48 | 0.9 | 3.26 | 16.73 | 1.98 | 5.85 | 20.72 | 1.04 | 0.18 | 63.77 | 0 | 19.77 | 0.43 | 0.11 | 0.03 | 0.99 | 5.38 | 8.05 | - | - | - | - | - | - | - | - | - | 64.3558 | 0.20385 | 20.5584 | 2.3656 | 0.33635 | 0.10193 | 1.2027 | 5.2797 | 5.5957 | 0
Fabbrizio et al. (2008) | 775 | 150 | 9.15 | 45.2 | 1.71 | 4.74 | 19.99 | 1.86 | 3.54 | 21.02 | 0.88 | 0.11 | 65.51 | 0 | 19.61 | 0.23 | 0 | 0.01 | 0.65 | 4.01 | 9.94 | - | - | - | - | - | - | - | - | - | 63.7993 | 0.16193 | 20.0284 | 1.8924 | 0.18217 | 0.070843 | 1.1537 | 6.892 | 5.8193 | 0
Fabbrizio et al. (2008) | 725 | 200 | 8.29 | 47.29 | 0.72 | 4.36 | 16.71 | 1.74 | 5.12 | 19.42 | 1.2 | 0.71 | 64.91 | 0 | 19.04 | 0.23 | 0.11 | 0.02 | 0.36 | 5.42 | 8.53 | - | - | - | - | - | - | - | - | - | 62.2123 | 0.43804 | 20.6593 | 1.695 | 0.18337 | 0.040748 | 0.79459 | 8.9544 | 5.0222 | 0
Fabbrizio et al. (2008) | 745 | 200 | 8.97 | 50.18 | 0.6 | 2.78 | 9.45 | 0.78 | 12.11 | 22.47 | 0.54 | 0.03 | 66.07 | 0 | 19.87 | 0.26 | 0.08 | 0.01 | 0.82 | 4.76 | 7.84 | - | - | - | - | - | - | - | - | - | 63.1011 | 0.11134 | 20.1531 | 1.6943 | 0.21256 | 0.060732 | 0.93123 | 8.0977 | 5.638 | 0
Fabbrizio et al. (2008) | 760 | 200 | 7.19 | 46.81 | 1.29 | 5.09 | 12.73 | 1.56 | 9.15 | 21.54 | 1.1 | 0.18 | 65.62 | 0 | 19.58 | 0.43 | 0.08 | 0.01 | 0.66 | 4.04 | 9.65 | - | - | - | - | - | - | - | - | - | 64.6098 | 0.12135 | 19.4467 | 1.4218 | 0.18203 | 0.080901 | 0.9607 | 6.9676 | 6.2092 | 0
Fabbrizio et al. (2008) | 850 | 100 | 4.93 | 48.78 | 0.63 | 6.42 | 12.07 | 0.63 | 8.42 | 20.43 | 0.43 | 0.66 | 65.44 | 0 | 19.24 | 0.32 | 0.01 | 0 | 0.77 | 2.51 | 12.18 | - | - | - | - | - | - | - | - | - | 63.8987 | 0.30241 | 18.3662 | 1.6974 | 0.16128 | 0.1512 | 1.6431 | 6.3304 | 7.4493 | 0
Fabbrizio et al. (2008) | 800 | 150 | 6.74 | 49.26 | 0.62 | 3.89 | 10.58 | 0.58 | 11.48 | 22.61 | 0.41 | 0.02 | 63.58 | 0 | 19.49 | 0.19 | 0 | 0.02 | 1.01 | 3.06 | 11.75 | - | - | - | - | - | - | - | - | - | 65.6535 | 0.18153 | 18.3648 | 1.4189 | 0.17145 | 0.12102 | 1.3917 | 6.1418 | 6.5553 | 0
Fabbrizio et al. (2008) | 825 | 150 | 6.59 | 44.79 | 0.98 | 6.48 | 16.15 | 0.6 | 6.46 | 22.56 | 0.4 | 0.05 | 63.82 | 0 | 18.83 | 0.26 | 0.03 | 0.01 | 0.91 | 1.94 | 12.78 | - | - | - | - | - | - | - | - | - | 64.8981 | 0.24144 | 18.9433 | 1.6115 | 0.1509 | 0.18108 | 1.7505 | 5.4828 | 6.7403 | 0
Fabbrizio et al. (2008) | 760 | 200 | 7.67 | 49.52 | 0.56 | 3.8 | 8.26 | 0.43 | 12.01 | 22.8 | 0.36 | 0.07 | 62.78 | 0 | 19.08 | 0.43 | 0.06 | 0.06 | 0.66 | 2.69 | 12 | - | - | - | - | - | - | - | - | - | 68.9968 | 0.08051 | 16.9372 | 1.1844 | 0.12076 | 0.18115 | 1.0969 | 6.5313 | 4.8708 | 0
Fabbrizio et al. (2008) | 775 | 200 | 7.67 | 45.33 | 1.31 | 6.94 | 11.93 | 0.53 | 9.81 | 22.72 | 0.61 | 0.02 | 62.53 | 0 | 18.96 | 0.42 | 0.07 | 0.16 | 0.79 | 3.01 | 11.63 | - | - | - | - | - | - | - | - | - | 67.0763 | 0.090644 | 17.6856 | 1.1078 | 0.13093 | 0.080572 | 1.4604 | 6.6271 | 5.7408 | 0
Fabbrizio et al. (2008) | 800 | 200 | 6.17 | 46.39 | 0.87 | 5.15 | 15.48 | 0.86 | 7.15 | 22.41 | 0.56 | 0.03 | 64.3 | 0 | 19.12 | 0.49 | 0 | 0.1 | 0.56 | 2.08 | 12.92 | - | - | - | - | - | - | - | - | - | 64.3366 | 0.17113 | 19.1369 | 1.4163 | 0.17113 | 0.1208 | 1.7214 | 6.3924 | 6.5333 | 0
Calc-alkaline compositions
Sisson and Grove (2013a) | 1050 | 200 | 6.7 | 50.9 | 0.38 | 4.37 | 4.56 |  | 15.4 | 23.1 | 0.2 | 0 | - | - | - | - | - | - | - | - | - | 44.6 | - | 35.3 | 0.57 | - | 0.12 | 18.9 | 0.75 | - | 49.4594 | 0.72087 | 19.2231 | 8.2899 | - | 6.5879 | 12.6151 | 2.7733 | 0.12014 | -
Sisson and Grove (2013a) | 1035 | 200 | 6.7 | 51 | 0.47 | 4.4 | 4.7 | 0.07 | 15.7 | 22.3 | 0.21 | 0 | - | - | - | - | - | - | - | - | - | 45.2 | - | 34.9 | 0.54 | - | 0.07 | 18.1 | 0.77 | 0.03 | 48.9902 | 0.71986 | 19.6961 | 8.6883 | - | 6.3687 | 12.0976 | 3.0794 | 0.10998 | -
Sisson and Grove (2013a) | 1025 | 200 | 6.4 | 51 | 0.5 | 4.69 | 5.14 | 0.1 | 15.5 | 22.1 | 0.21 | 0 | - | - | - | - | - | - | - | - | - | 45.3 | - | 34.5 | 0.53 | - | 0.06 | 18.4 | 0.88 | - | 49.0853 | 0.72978 | 19.4942 | 8.7674 | - | 6.3681 | 12.1963 | 2.9891 | 0.10997 | -
Sisson and Grove (2013a) | 1000 | 200 | 5.8 | 51.1 | 0.63 | 4.41 | 5.66 | 0.13 | 15.6 | 22.6 | 0.23 | 0 | - | - | - | - | - | - | - | - | - | 45.7 | - | 34.1 | 0.62 | - | 0.12 | 18.2 | 1.13 | - | 52.4738 | 0.97951 | 19.1904 | 8.036 | - | 4.9875 | 9.6352 | 4.1479 | 0.2099 | -
Sisson and Grove (2013a) | 1012 | 200 | 5.9 | 50.3 | 0.73 | 4.12 | 5.83 |  | 15 | 22.7 | 0.24 | 0 | - | - | - | - | - | - | - | - | - | 46 | - | 33.8 | 0.66 | - | 0.1 | 17.5 | 1.36 | - | 51.4794 | 1.1895 | 19.1923 | 8.6965 | - | 4.978 | 9.996 | 3.7185 | 0.41983 | -
Sisson and Grove (2013a) | 1000 | 200 | 6.8 | 50.5 | 0.93 | 4.5 | 6.11 | 0.13 | 15 | 22.8 | 0.27 | 0 | - | - | - | - | - | - | - | - | - | 46.5 | - | 33.4 | 0.42 | - | 0.15 | 17.6 | 1.45 | 0.02 | 51.7948 | 1.2799 | 19.3981 | 8.6191 | - | 4.5595 | 9.589 | 3.9596 | 0.44996 | -
Sisson and Grove (2013a) | 1012 | 200 | 6.5 | 51.4 | 0.63 | 3.56 | 5.43 | 0.06 | 15.7 | 22.6 | 0.19 | 0 | - | - | - | - | - | - | - | - | - | 45.7 | - | 33.8 | 0.58 | - | 0.06 | 17.7 | 1.29 | - | 52.9159 | 1.0803 | 19.1057 | 7.9024 | - | 4.8014 | 9.6629 | 3.411 | 0.82025 | -
Sisson and Grove (2013a) | 1000 | 200 | 6.2 | 51.4 | 0.63 | 3.67 | 5.27 | 0.1 | 15.7 | 22.7 | 0.21 | 0 | - | - | - | - | - | - | - | - | - | 45.2 | - | 35.1 | 0.45 | - | 0.08 | 18.4 | 0.98 | 0.03 | 52.7105 | 1.0602 | 19.3039 | 7.7516 | - | 4.831 | 9.802 | 3.4407 | 0.80016 | -
Sisson and Grove (2013a) | 965 | 200 | 7 | 47.3 | 1.75 | 7.85 | 6.51 | 0.14 | 13.1 | 22.5 | 0.25 | 0 | - | - | - | - | - | - | - | - | - | 46.6 | - | 33.4 | 0.46 | - | 0.07 | 17.2 | 1.7 | 0.04 | 59.0764 | 0.53978 | 19.0924 | 5.2179 | - | 3.2487 | 7.447 | 3.9984 | 0.87965 | -
Sisson and Grove (2013a) | 965 | 200 | 5.9 | 51.4 | 0.59 | 2.86 | 6.61 | 0.21 | 15.5 | 21.9 | 0.22 | 0 | - | - | - | - | - | - | - | - | - | 48.7 | - | 32 | 0.51 | - | 0.08 | 15.4 | 2.55 | 0.04 | 55.8553 | 0.82934 | 20.1839 | 6.3649 | - | 3.5172 | 7.3441 | 4.8461 | 0.75939 | -
Sisson and Grove (2013a) | 985 | 200 | 4.4 | 49.4 | 1.08 | 5.82 | 6.35 | 0.13 | 14.4 | 23 | 0.34 | 0 | - | - | - | - | - | - | - | - | - | - | - | - | - | - | - | - | - | - | - | - | - | - | - | - | - | - | - | -
Sisson and Grove (2013a) | 965 | 200 | 5.3 | 51 | 0.56 | 4.14 | 7.33 | 0.2 | 14.4 | 22.4 | 0.31 | 0 | - | - | - | - | - | - | - | - | - | - | - | - | - | - | - | - | - | - | - | - | - | - | - | - | - | - | - | -
Sisson and Grove (2013a) | 965 | 200 | 5.9 | 49.3 | 0.99 | 5.54 | 7.14 | 0.25 | 14.4 | 22.3 | 0.24 | 0 | - | - | - | - | - | - | - | - | - | 47.1 | - | 32.6 | 0.68 | - | 0.07 | 16.7 | 2 | 0.04 | 55.3502 | 0.59946 | 19.8821 | 6.7939 | - | 3.6367 | 7.6631 | 4.6358 | 1.0191 | -
Sisson and Grove (2013b) | 1082 | 100 | 5 | 51.5 | 0.5 | 3.7 | 5.18 | 0.09 | 15.8 | 22.8 | 0.24 | 0 | - | - | - | - | - | - | - | - | - | 46.9 | - | 33 | 0.72 | - | 0.2 | 17.2 | 1.67 | 0.02 | 51.1 | 0.93 | 17.5 | 8.91 | - | 6.09 | 11.5 | 3.53 | 0.17 | -
Sisson and Grove (2013b) | 1050 | 100 | 4.7 | 52.1 | 0.6 | 3 | 5.6 | 0.11 | 16.4 | 21.9 | 0.22 | 0 | - | - | - | - | - | - | - | - | - | 47.4 | - | 33.2 | 0.66 | - | 0.17 | 16.7 | 1.81 | 0.04 | 53.2 | 1.18 | 17.7 | 8.12 | - | 5.03 | 10 | 3.53 | 0.87 | -
Sisson and Grove (2013b) | 1035 | 100 | 4.1 | 51.8 | 0.88 | 3.2 | 7.1 | 0.17 | 15.6 | 21.6 | 0.27 | 0 | - | - | - | - | - | - | - | - | - | 48.4 | - | 32.4 | 0.77 | - | 0.18 | 16.2 | 2.26 | 0.08 | 54.8 | 1.38 | 17.5 | 8.1 | - | 4.14 | 8.51 | 4.01 | 1.09 | -
Sisson and Grove (2013b) | 1020 | 100 | 4.6 | 51.8 | 0.77 | 3 | 7.15 | 0.2 | 15.6 | 21.6 | 0.25 | 0 | - | - | - | - | - | - | - | - | - | 48.5 | - | 32.6 | 0.72 | - | 0.11 | 16.2 | 2.25 | 0.08 | 55.8 | 1.49 | 17.4 | 8.24 | - | 3.45 | 7.71 | 4.18 | 1.23 | -
Mollo et al. (2012) | 1000 | 0.1 | 0 | 49.75 | 0.327 | 3.63 | 9.76 | 0.13 | 17.01 | 18.65 | 0.12 | 0.02 | - | - | - | - | - | - | - | - | - | 52.84 | 0.02 | 29.48 | 0.34 | 0.01 | 0.07 | 12.94 | 4 | 0.28 | 62.03 | 1.01 | 15.8665 | 5.9767 | - | 4.61 | 5.9793 | 1.8902 | 1.9228 | -
Mollo et al. (2012) | 1125 | 0.1 | 0 | 49.8 | 0.259 | 3.67 | 9.62 | 0.16 | 17.66 | 18.01 | 0.12 | 0.01 | - | - | - | - | - | - | - | - | - | 52.03 | 0.02 | 30.01 | 0.41 | 0.02 | 0.1 | 13.44 | 3.75 | 0.23 | 59.75 | 0.88542 | 16.8 | 5.61 | - | 4.6901 | 8.31 | 1.8 | 1.5198 | -
Mollo et al. (2012) | 1150 | 0.1 | 0 | 50.46 | 0.198 | 3.78 | 8.79 | 0.16 | 18.49 | 17.51 | 0.097 | 0.01 | - | - | - | - | - | - | - | - | - | 51.29 | 0.03 | 30.29 | 0.43 | 0.01 | 0.12 | 14.11 | 3.36 | 0.2 | 58.0438 | 0.73493 | 17.5187 | 5.4763 | - | 4.74 | 9.9725 | 1.73 | 1.2059 | -
Mollo et al. (2012) | 1175 | 0.1 | 0 | 50.72 | 0.121 | 3.81 | 8.45 | 0.17 | 19.01 | 16.98 | 0.1 | 0.01 | - | - | - | - | - | - | - | - | - | 50.47 | 0.04 | 30.96 | 0.45 | 0.02 | 0.14 | 14.5 | 3.11 | 0.18 | 57.1224 | 0.63303 | 17.3548 | 5.39 | - | 5.17 | 11.1346 | 1.64 | 1.0003 | -
Mollo et al. (2012) | 1000 | 0.1 | 0 | 49.21 | 0.41 | 4.04 | 9.99 | 0.12 | 16.63 | 18.8 | 0.16 | 0.01 | - | - | - | - | - | - | - | - | - | 51.948 | 0.01 | 29.99 | 0.43 | 0.01 | 0.11 | 13.463 | 3.72 | 0.23 | 62.33 | 1.2182 | 15.03 | 6.77 | - | 4.2 | 5.616 | 1.7767 | 2.1431 | -
Mollo et al. (2012) | 1125 | 0.1 | 0 | 49.34 | 0.33 | 4.21 | 9.72 | 0.13 | 17.31 | 18.21 | 0.15 | 0.01 | - | - | - | - | - | - | - | - | - | 51.09 | 0.01 | 30.6 | 0.5 | 0.01 | 0.15 | 14.01 | 3.37 | 0.19 | 60.14 | 0.93098 | 15.8 | 6.7 | - | 4.33 | 7.9806 | 1.7319 | 1.5596 | -
Mollo et al. (2012) | 1150 | 0.1 | 0 | 49.6 | 0.28 | 4.3 | 9.31 | 0.14 | 17.94 | 17.73 | 0.13 | 0 | - | - | - | - | - | - | - | - | - | 50.45 | 0.02 | 31.05 | 0.52 | 0.02 | 0.17 | 14.49 | 3.06 | 0.17 | 58.3 | 0.7929 | 16.51 | 6.4 | - | 4.4 | 9.93 | 1.67 | 1.2338 | -
Mollo et al. (2012) | 1175 | 0.1 | 0 | 50.03 | 0.21 | 4.42 | 8.76 | 0.14 | 18.48 | 17.32 | 0.13 | 0 | - | - | - | - | - | - | - | - | - | 49.55 | 0.02 | 31.58 | 0.55 | 0.01 | 0.21 | 15.05 | 2.79 | 0.14 | 57.32 | 0.73488 | 16.92 | 6.2821 | - | 4.59 | 10.5122 | 1.6 | 1.2209 | -