## THX13120
American Mineralogist: March 2023 Online Materials AM-23-38444
Yang et al.: Thermal annealing effects on zircon water and δ18O
Sample NO. | Temperature (℃) | Annealing time (h) | Primary beam (nA) | 16O (count) | 1RSD (%) | 16O1H/16O | 1RSD (%) | 18O/16O | 1RSD (%) | H2O (ppm) | δ18O (‰) | 2SD (‰)
THX13120-2@01 | 200 | 2 | 2.7839 | 1455428000 | 0.033055 | 0.00023539 | 0.051943 | 0.0020095 | 0.0089725 | 1154.0802 | 4.2641 | 0.17945
THX13120-2@02 | 200 | 2 | 2.7859 | 1458375000 | 0.005069 | 0.00042936 | 0.37292 | 0.002011 | 0.0093926 | 2100.7454 | 4.9854 | 0.18785
THX13120-2@03 | 200 | 2 | 2.7998 | 1446859000 | 0.032023 | 0.00035737 | 0.055287 | 0.0020107 | 0.0088393 | 1749.4037 | 4.8674 | 0.17679
THX13120-2@05 | 200 | 2 | 2.7865 | 1456990000 | 0.016177 | 0.00056002 | 0.42855 | 0.002011 | 0.013489 | 2738.4059 | 5.0034 | 0.26978
THX13120-2@06 | 200 | 2 | 2.7749 | 1449763000 | 0.017019 | 0.00056299 | 0.77057 | 0.0020104 | 0.01276 | 2752.8918 | 4.6749 | 0.25521
THX13120-2@07 | 200 | 2 | 2.7722 | 1449483000 | 0.012952 | 0.00025934 | 0.48338 | 0.0020107 | 0.012217 | 1270.959 | 4.8281 | 0.24434
THX13120-2@08 | 200 | 2 | 2.7678 | 1447615000 | 0.0091677 | 0.00041075 | 0.11306 | 0.0020112 | 0.010047 | 2009.9188 | 5.0811 | 0.20093
THX13120-2@09 | 200 | 2 | 2.7679 | 1451369000 | 0.014857 | 0.00044268 | 0.17422 | 0.0020104 | 0.013491 | 2165.7301 | 4.6938 | 0.26981
THX13120-2@10 | 200 | 2 | 2.7663 | 1430525000 | 0.010182 | 0.00039067 | 0.36337 | 0.0020107 | 0.0084943 | 1911.9216 | 4.8445 | 0.16989
THX13120-2@11 | 200 | 2 | 2.7534 | 1433692000 | 0.019261 | 0.0013282 | 0.63349 | 0.0020101 | 0.01371 | 6487.3793 | 4.5536 | 0.2742
THX13120-2@12 | 200 | 2 | 2.7585 | 1440703000 | 0.011986 | 0.00047658 | 0.19441 | 0.0020115 | 0.0087343 | 2331.1956 | 5.2455 | 0.17469
THX13120-2@13 | 200 | 2 | 2.7619 | 1441852000 | 0.0077938 | 0.00017809 | 0.05823 | 0.0020113 | 0.011226 | 874.4508 | 5.1339 | 0.22452
THX13120-2@14 | 200 | 2 | 2.7559 | 1434461000 | 0.021511 | 0.00025385 | 0.62774 | 0.0020119 | 0.0094877 | 1244.1532 | 5.4562 | 0.18975
THX13120-2@15 | 200 | 2 | 2.746 | 1438818000 | 0.01968 | 0.00043486 | 0.12776 | 0.0020112 | 0.013218 | 2127.5843 | 5.0893 | 0.26436
THX13120-2@16 | 200 | 2 | 2.7434 | 1438033000 | 0.0073867 | 0.00026936 | 0.18601 | 0.002009 | 0.013909 | 1319.8595 | 4.0217 | 0.27817
THX13120-2@17 | 200 | 2 | 2.734 | 1442263000 | 0.049621 | 0.00044808 | 0.045807 | 0.0020108 | 0.011988 | 2192.1005 | 4.9006 | 0.23976
THX13120-2@18 | 200 | 2 | 2.7567 | 1439907000 | 0.024782 | 0.00031889 | 0.028879 | 0.0020113 | 0.014567 | 1561.6155 | 5.1451 | 0.29135
THX13120-2@19 | 200 | 2 | 2.767 | 1446655000 | 0.015463 | 0.000404 | 0.77019 | 0.002011 | 0.0065344 | 1976.9414 | 5.0136 | 0.13069
THX13120-2@20 | 200 | 2 | 2.7617 | 1444414000 | 0.037752 | 0.00039927 | 0.19746 | 0.0020114 | 0.011727 | 1953.874 | 5.2222 | 0.23455
THX13120-2@21 | 200 | 2 | 2.7596 | 1437533000 | 0.016732 | 0.000409 | 0.10931 | 0.0020108 | 0.010167 | 2001.3724 | 4.888 | 0.20334
THX13120-2@22 | 200 | 2 | 2.7523 | 1433531000 | 0.0090123 | 0.00037004 | 0.073394 | 0.0020115 | 0.012365 | 1811.2299 | 5.2702 | 0.2473
THX13120-2@23 | 200 | 2 | 2.7576 | 1431081000 | 0.024231 | 0.00038734 | 0.12268 | 0.0020106 | 0.0084232 | 1895.669 | 4.7811 | 0.16846
THX13120-2@24 | 200 | 2 | 2.747 | 1426257000 | 0.017957 | 0.00044628 | 0.042553 | 0.0020105 | 0.010647 | 2183.291 | 4.7718 | 0.21294
THX13120-2@25 | 200 | 2 | 2.7443 | 1430408000 | 0.045784 | 0.00056567 | 0.071153 | 0.0020105 | 0.012724 | 2765.9633 | 4.7654 | 0.25448
THX13120-2@26 | 200 | 2 | 2.7576 | 1447009000 | 0.023753 | 0.00042431 | 0.047609 | 0.0020107 | 0.0128 | 2076.0567 | 4.8294 | 0.25601
THX13120-2@27 | 200 | 2 | 2.7591 | 1433247000 | 0.023696 | 0.00033136 | 0.21153 | 0.0020121 | 0.016055 | 1622.4407 | 5.5537 | 0.3211
THX13120-2@28 | 200 | 2 | 2.7567 | 1426208000 | 0.017544 | 0.00067382 | 0.4087 | 0.0020111 | 0.011855 | 3293.7868 | 5.0671 | 0.23711
THX13120-2@29 | 200 | 2 | 2.7564 | 1411947000 | 0.010491 | 0.00048584 | 0.2558 | 0.0020114 | 0.008586 | 2376.3676 | 5.1765 | 0.17172
THX13120-2@30 | 200 | 2 | 2.7448 | 1436618000 | 0.012513 | 0.00041016 | 0.043584 | 0.0020115 | 0.010153 | 2007.0248 | 5.2644 | 0.20306
THX13120-2@31 | 200 | 2 | 2.7615 | 1442397000 | 0.02717 | 0.00032532 | 0.04605 | 0.002011 | 0.0096439 | 1592.9825 | 5.0104 | 0.19288
THX13120-2@32 | 200 | 2 | 2.7516 | 1434758000 | 0.022786 | 0.00020873 | 0.30903 | 0.0020111 | 0.012809 | 1023.9834 | 5.0614 | 0.25618
THX13120-3@01 | 300 | 2 | 2.7279 | 1438113000 | 0.018118 | 0.00048024 | 0.23212 | 0.00201 | 0.010281 | 2349.0508 | 4.4786 | 0.20562
THX13120-3@02 | 300 | 2 | 2.7348 | 1433524000 | 0.0098465 | 0.00026128 | 0.018567 | 0.0020102 | 0.011838 | 1280.4264 | 4.5969 | 0.23675
THX13120-3@03 | 300 | 2 | 2.7333 | 1429787000 | 0.015689 | 0.00037857 | 0.018938 | 0.0020104 | 0.0088765 | 1852.8323 | 4.7018 | 0.17753
THX13120-3@04 | 300 | 2 | 2.7291 | 1436014000 | 0.022075 | 0.00020397 | 0.027878 | 0.0020112 | 0.012406 | 1000.7423 | 5.1099 | 0.24813
THX13120-3@05 | 300 | 2 | 2.7345 | 1434011000 | 0.011723 | 0.00029987 | 0.07233 | 0.0020101 | 0.013396 | 1468.7631 | 4.5635 | 0.26792
THX13120-3@06 | 300 | 2 | 2.7267 | 1428944000 | 0.03088 | 0.00040973 | 0.34813 | 0.0020109 | 0.011003 | 2004.9453 | 4.9576 | 0.22006
THX13120-3@07 | 300 | 2 | 2.7468 | 1443332000 | 0.0097733 | 0.00041029 | 0.017171 | 0.0020109 | 0.010478 | 2007.6524 | 4.9627 | 0.20955
THX13120-3@08 | 300 | 2 | 2.7585 | 1446667000 | 0.016104 | 0.00023832 | 0.081789 | 0.00201 | 0.011311 | 1168.3781 | 4.5085 | 0.22623
THX13120-3@09 | 300 | 2 | 2.7527 | 1447738000 | 0.016401 | 0.00041428 | 0.040116 | 0.0020107 | 0.0085051 | 2027.1123 | 4.8765 | 0.1701
THX13120-3@10 | 300 | 2 | 2.7543 | 1433829000 | 0.012503 | 0.00029648 | 0.060914 | 0.0020113 | 0.012785 | 1452.2417 | 5.1405 | 0.2557
THX13120-3@11 | 300 | 2 | 2.7467 | 1441898000 | 0.029766 | 0.00024614 | 0.078026 | 0.0020105 | 0.012115 | 1206.5604 | 4.7462 | 0.24229
THX13120-3@12 | 300 | 2 | 2.7571 | 1440836000 | 0.012967 | 0.00035844 | 0.36584 | 0.0020109 | 0.011311 | 1754.6203 | 4.9677 | 0.22622
THX13120-3@13 | 300 | 2 | 2.7639 | 1439216000 | 0.02467 | 0.00044333 | 0.19667 | 0.0020107 | 0.013624 | 2168.8994 | 4.8756 | 0.27248
THX13120-3@14 | 300 | 2 | 2.7578 | 1437960000 | 0.010577 | 0.00032612 | 0.093866 | 0.0020112 | 0.012586 | 1596.8999 | 5.1002 | 0.25173
THX13120-3@15 | 300 | 2 | 2.7625 | 1435733000 | 0.018598 | 0.00028226 | 0.13739 | 0.0020108 | 0.011362 | 1382.8203 | 4.9258 | 0.22725
THX13120-3@16 | 300 | 2 | 2.7446 | 1428524000 | 0.042623 | 0.00032928 | 0.045313 | 0.0020108 | 0.0091838 | 1612.3125 | 4.921 | 0.18368
THX13120-3@17 | 300 | 2 | 2.7476 | 1435326000 | 0.008444 | 0.00026653 | 0.18076 | 0.0020108 | 0.0089208 | 1306.0477 | 4.9047 | 0.17842
THX13120-3@18 | 300 | 2 | 2.7586 | 1435443000 | 0.015293 | 0.00027095 | 0.039189 | 0.0020108 | 0.012123 | 1327.6466 | 4.9292 | 0.24245
THX13120-3@19 | 300 | 2 | 2.7405 | 1427846000 | 0.017918 | 0.00035583 | 0.11566 | 0.0020107 | 0.013667 | 1741.8851 | 4.8547 | 0.27335
THX13120-3@20 | 300 | 2 | 2.7343 | 1428701000 | 0.041349 | 0.00044552 | 0.22176 | 0.0020101 | 0.011498 | 2179.6137 | 4.5382 | 0.22996
THX13120-3@21 | 300 | 2 | 2.7334 | 1434983000 | 0.010158 | 0.0003981 | 0.039877 | 0.0020104 | 0.0074596 | 1948.1796 | 4.7279 | 0.14919
THX13120-3@22 | 300 | 2 | 2.7209 | 1404287000 | 0.02665 | 0.00029943 | 0.026111 | 0.002012 | 0.015319 | 1466.6031 | 5.506 | 0.30638
THX13120-3@23 | 300 | 2 | 2.7132 | 1421647000 | 0.024222 | 0.00035668 | 0.15178 | 0.0020108 | 0.0065917 | 1746.0007 | 4.9062 | 0.13183
THX13120-3@24 | 300 | 2 | 2.714 | 1419105000 | 0.0060544 | 0.00019352 | 0.055825 | 0.0020105 | 0.0084393 | 949.7271 | 4.7428 | 0.16879
THX13120-3@25 | 300 | 2 | 2.7125 | 1417364000 | 0.10192 | 0.00041239 | 0.31678 | 0.0020107 | 0.010674 | 2017.925 | 4.8412 | 0.21347
THX13120-3@26 | 300 | 2 | 2.7204 | 1425913000 | 0.019041 | 0.00028312 | 0.024119 | 0.0020105 | 0.0089247 | 1387.0106 | 4.7675 | 0.17849
THX13120-3@27 | 300 | 2 | 2.7143 | 1422851000 | 0.0094608 | 0.00048978 | 0.022004 | 0.0020102 | 0.011467 | 2395.5951 | 4.5896 | 0.22935
THX13120-3@28 | 300 | 2 | 2.7035 | 1419322000 | 0.019023 | 0.00039539 | 0.052204 | 0.0020103 | 0.009854 | 1934.9441 | 4.6496 | 0.19708
THX13120-3@29 | 300 | 2 | 2.7218 | 1435645000 | 0.045739 | 0.0001564 | 0.55764 | 0.0020097 | 0.01102 | 768.601 | 4.3589 | 0.2204
THX13120-3@30 | 300 | 2 | 2.7188 | 1418691000 | 0.011103 | 0.00039254 | 0.03589 | 0.0020104 | 0.0092774 | 1921.0532 | 4.6941 | 0.18555
THX13120-3@31 | 300 | 2 | 2.7055 | 1417783000 | 0.010787 | 0.00039035 | 0.15279 | 0.0020108 | 0.014708 | 1910.3267 | 4.9247 | 0.29416
THX13120-3@32 | 300 | 2 | 2.6869 | 1414396000 | 0.0088512 | 0.000252 | 0.73815 | 0.0020094 | 0.011174 | 1235.1456 | 4.2177 | 0.22348
THX13120-3@33 | 300 | 2 | 2.678 | 1403905000 | 0.024151 | 0.00023965 | 0.1568 | 0.0020108 | 0.01188 | 1174.8616 | 4.903 | 0.23761
THX13120-4@01 | 400 | 2 | 2.6786 | 1402747000 | 0.017756 | 0.00040783 | 0.10397 | 0.0020119 | 0.013901 | 1995.6521 | 5.4787 | 0.27802
THX13120-4@02 | 400 | 2 | 2.6664 | 1408391000 | 0.021143 | 0.00020361 | 2.2759 | 0.0020108 | 0.011423 | 998.9878 | 4.8929 | 0.22846
THX13120-4@03 | 400 | 2 | 2.6663 | 1392255000 | 0.034067 | 0.00035224 | 0.25062 | 0.0020107 | 0.010467 | 1724.3549 | 4.8701 | 0.20933
THX13120-4@04 | 400 | 2 | 2.653 | 1392941000 | 0.037336 | 0.00031784 | 0.091654 | 0.0020114 | 0.0090943 | 1556.4453 | 5.2228 | 0.18189
THX13120-4@05 | 400 | 2 | 2.6571 | 1392976000 | 0.017458 | 0.00043699 | 0.15882 | 0.0020107 | 0.0097357 | 2137.9829 | 4.8694 | 0.19471
THX13120-4@06 | 400 | 2 | 2.6488 | 1382859000 | 0.055364 | 0.00038347 | 0.85501 | 0.0020108 | 0.009464 | 1876.7807 | 4.9285 | 0.18928
THX13120-4@07 | 400 | 2 | 2.6556 | 1387019000 | 0.047634 | 0.00036934 | 0.13553 | 0.0020094 | 0.013398 | 1807.8195 | 4.219 | 0.26797
THX13120-4@08 | 400 | 2 | 2.6465 | 1391900000 | 0.021197 | 0.00039271 | 0.062044 | 0.0020107 | 0.013215 | 1921.8399 | 4.86 | 0.2643
THX13120-4@09 | 400 | 2 | 2.6419 | 1395274000 | 0.031991 | 0.00030409 | 0.27222 | 0.0020108 | 0.010053 | 1489.3587 | 4.902 | 0.20106
THX13120-4@10 | 400 | 2 | 2.6419 | 1400057000 | 0.018391 | 0.0001941 | 0.18013 | 0.0020102 | 0.011397 | 952.5557 | 4.6069 | 0.22793
THX13120-4@11 | 400 | 2 | 2.6529 | 1394426000 | 0.023775 | 0.00034151 | 0.39898 | 0.00201 | 0.012954 | 1671.9698 | 4.5163 | 0.25908
THX13120-4@12 | 400 | 2 | 2.6503 | 1393334000 | 0.034103 | 0.00036724 | 0.3779 | 0.0020112 | 0.0097928 | 1797.5717 | 5.1184 | 0.19586
THX13120-4@13 | 400 | 2 | 2.6527 | 1376131000 | 0.026924 | 0.00037834 | 0.20622 | 0.0020097 | 0.013777 | 1851.7108 | 4.3401 | 0.27555
THX13120-4@14 | 400 | 2 | 2.6507 | 1391922000 | 0.04376 | 0.00042394 | 0.058666 | 0.0020105 | 0.012052 | 2074.2793 | 4.7562 | 0.24105
THX13120-4@15 | 400 | 2 | 2.6465 | 1393219000 | 0.041602 | 0.00047333 | 0.022143 | 0.0020103 | 0.0084633 | 2315.3194 | 4.6476 | 0.16927
THX13120-4@16 | 400 | 2 | 2.6458 | 1386733000 | 0.032901 | 0.00017565 | 0.1242 | 0.0020111 | 0.0091197 | 862.532 | 5.073 | 0.18239
THX13120-4@17 | 400 | 2 | 2.6395 | 1394771000 | 0.015368 | 0.00033636 | 0.11323 | 0.0020102 | 0.011453 | 1646.8287 | 4.6253 | 0.22906
THX13120-4@18 | 400 | 2 | 2.6414 | 1393011000 | 0.026129 | 0.0002761 | 0.15624 | 0.0020098 | 0.0080494 | 1352.7847 | 4.415 | 0.16099
THX13120-4@19 | 400 | 2 | 2.6499 | 1412265000 | 0.027619 | 0.00039576 | 0.018829 | 0.0020099 | 0.0098119 | 1936.7522 | 4.4789 | 0.19624
THX13120-4@20 | 400 | 2 | 2.6675 | 1399744000 | 0.043757 | 0.00037565 | 0.12273 | 0.0020104 | 0.011855 | 1838.5822 | 4.7349 | 0.2371
THX13120-4@21 | 400 | 2 | 2.6536 | 1380066000 | 0.013315 | 0.0004752 | 0.44142 | 0.0020103 | 0.0099492 | 2324.4451 | 4.6727 | 0.19898
THX13120-4@22 | 400 | 2 | 2.6486 | 1402861000 | 0.012055 | 0.00035581 | 0.28913 | 0.0020111 | 0.0098164 | 1741.7816 | 5.0793 | 0.19633
THX13120-4@23 | 400 | 2 | 2.6478 | 1386526000 | 0.020343 | 0.00043167 | 0.12617 | 0.0020112 | 0.011419 | 2112.0141 | 5.1308 | 0.22838
THX13120-4@24 | 400 | 2 | 2.6628 | 1407058000 | 0.064188 | 0.00045272 | 0.78511 | 0.0020114 | 0.018218 | 2214.7448 | 5.2083 | 0.36436
THX13120-4@25 | 400 | 2 | 2.6683 | 1392962000 | 0.030527 | 0.00019084 | 0.16406 | 0.0020111 | 0.013007 | 936.6878 | 5.0424 | 0.26014
THX13120-4@26 | 400 | 2 | 2.6519 | 1392357000 | 0.046587 | 0.00021833 | 0.033978 | 0.0020113 | 0.011303 | 1070.8035 | 5.1679 | 0.22607
THX13120-4@27 | 400 | 2 | 2.6492 | 1382078000 | 0.044545 | 0.00063664 | 2.6291 | 0.0020109 | 0.011073 | 3112.3079 | 4.9506 | 0.22146
THX13120-4@28 | 400 | 2 | 2.6516 | 1392865000 | 0.0359 | 0.00030093 | 0.21361 | 0.0020117 | 0.013648 | 1473.9553 | 5.3661 | 0.27296
THX13120-4@29 | 400 | 2 | 2.64 | 1381188000 | 0.036727 | 0.00037007 | 0.02689 | 0.002011 | 0.012654 | 1811.3626 | 4.9993 | 0.25308
THX13120-4@30 | 400 | 2 | 2.6275 | 1369094000 | 0.025103 | 0.00039956 | 0.071967 | 0.0020101 | 0.01503 | 1955.2971 | 4.5536 | 0.30059
THX13120-4@31 | 400 | 2 | 2.6107 | 1367235000 | 0.037418 | 0.00038316 | 0.093388 | 0.0020114 | 0.013065 | 1875.2424 | 5.2265 | 0.2613
THX13120-4@32 | 400 | 2 | 2.621 | 1378261000 | 0.021022 | 0.00032556 | 0.1765 | 0.0020115 | 0.011201 | 1594.1655 | 5.259 | 0.22401
THX13120-4@33 | 400 | 2 | 2.6316 | 1384979000 | 0.007547 | 0.00030239 | 0.022855 | 0.0020097 | 0.010632 | 1481.0557 | 4.3845 | 0.21265
THX13120-4@34 | 400 | 2 | 2.6231 | 1381851000 | 0.013622 | 0.00038466 | 0.044798 | 0.0020104 | 0.014819 | 1882.5766 | 4.6928 | 0.29639
THX13120-4@35 | 400 | 2 | 2.6252 | 1422768000 | 0.1316 | 0.00058277 | 1.6734 | 0.0020097 | 0.011595 | 2849.4215 | 4.3598 | 0.23191
THX13120-4@36 | 400 | 2 | 2.6178 | 1392571000 | 0.028115 | 0.00030185 | 0.1896 | 0.0020109 | 0.013179 | 1478.4174 | 4.9458 | 0.26357
THX13120-5@01 | 500 | 2 | 2.6293 | 1384712000 | 0.014242 | 0.00037703 | 0.081778 | 0.0020107 | 0.010549 | 1845.343 | 4.8611 | 0.21097
THX13120-5@02 | 500 | 2 | 2.6251 | 1386593000 | 0.019184 | 0.00056235 | 0.095025 | 0.0020103 | 0.011027 | 2749.783 | 4.6688 | 0.22054
THX13120-5@03 | 500 | 2 | 2.6152 | 1374110000 | 0.013169 | 0.00017766 | 0.20466 | 0.0020104 | 0.012235 | 872.32 | 4.7138 | 0.24471
THX13120-5@04 | 500 | 2 | 2.6098 | 1378080000 | 0.015042 | 0.00018533 | 0.10045 | 0.002011 | 0.011517 | 909.7756 | 5.0371 | 0.23033
THX13120-5@05 | 500 | 2 | 2.6015 | 1361477000 | 0.01567 | 0.00035918 | 0.13297 | 0.0020106 | 0.013551 | 1758.2372 | 4.8039 | 0.27102
THX13120-5@06 | 500 | 2 | 2.5831 | 1363132000 | 0.025948 | 0.00043662 | 0.13102 | 0.0020114 | 0.0089702 | 2136.143 | 5.206 | 0.1794
THX13120-5@07 | 500 | 2 | 2.5807 | 1363156000 | 0.038428 | 0.00035225 | 0.086959 | 0.0020119 | 0.0097103 | 1724.4037 | 5.4485 | 0.19421
THX13120-5@08 | 500 | 2 | 2.5853 | 1377697000 | 0.011817 | 0.00036253 | 0.091842 | 0.0020095 | 0.010754 | 1774.5795 | 4.2812 | 0.21507
THX13120-5@09 | 500 | 2 | 2.5953 | 1358353000 | 0.036547 | 0.00027149 | 0.01925 | 0.0020115 | 0.010899 | 1330.2654 | 5.2503 | 0.21799
THX13120-5@10 | 500 | 2 | 2.5984 | 1371060000 | 0.015695 | 0.0003344 | 0.11844 | 0.0020108 | 0.009336 | 1637.3057 | 4.92 | 0.18672
THX13120-5@11 | 500 | 2 | 2.5924 | 1350615000 | 0.010902 | 0.00038352 | 0.076239 | 0.0020116 | 0.011945 | 1877.0144 | 5.3146 | 0.23891
THX13120-5@12 | 500 | 2 | 2.588 | 1361236000 | 0.017388 | 0.00026024 | 0.075602 | 0.0020105 | 0.01157 | 1275.361 | 4.7836 | 0.2314
THX13120-5@13 | 500 | 2 | 2.5762 | 1360415000 | 0.023076 | 0.00024933 | 0.21596 | 0.0020112 | 0.007811 | 1222.1058 | 5.1279 | 0.15622
THX13120-5@14 | 500 | 2 | 2.5774 | 1368697000 | 0.012966 | 0.00030286 | 0.034307 | 0.0020111 | 0.011615 | 1483.3539 | 5.0428 | 0.2323
THX13120-5@15 | 500 | 2 | 2.5824 | 1354266000 | 0.023305 | 0.00068219 | 1.4503 | 0.0020111 | 0.011009 | 3334.6148 | 5.0853 | 0.22018
THX13120-5@16 | 500 | 2 | 2.5769 | 1367789000 | 0.018704 | 0.00038951 | 0.023081 | 0.0020109 | 0.010182 | 1906.2257 | 4.9618 | 0.20364
THX13120-5@17 | 500 | 2 | 2.5883 | 1369400000 | 0.010695 | 0.00021265 | 0.13235 | 0.0020119 | 0.014532 | 1043.0817 | 5.4611 | 0.29065
THX13120-5@19 | 500 | 2 | 2.573 | 1369982000 | 0.044788 | 0.0002381 | 2.3171 | 0.0020105 | 0.0098063 | 1167.3108 | 4.7822 | 0.19613
THX13120-5@20 | 500 | 2 | 2.6078 | 1373360000 | 0.035442 | 0.00038613 | 0.015641 | 0.0020106 | 0.010666 | 1889.7311 | 4.8231 | 0.21332
THX13120-5@21 | 500 | 2 | 2.5944 | 1381953000 | 0.020627 | 0.00041467 | 0.018734 | 0.0020101 | 0.0096766 | 2029.0488 | 4.545 | 0.19353
THX13120-5@22 | 500 | 2 | 2.6065 | 1384822000 | 0.013439 | 0.00026374 | 0.18826 | 0.0020103 | 0.018523 | 1292.4632 | 4.6708 | 0.37046
THX13120-5@23 | 500 | 2 | 2.613 | 1379797000 | 0.023679 | 0.0006059 | 0.83068 | 0.0020102 | 0.015502 | 2962.2779 | 4.6046 | 0.31005
THX13120-5@24 | 500 | 2 | 2.6064 | 1383208000 | 0.040006 | 0.00025611 | 0.094656 | 0.0020107 | 0.012233 | 1255.2282 | 4.8805 | 0.24465
THX13120-5@25 | 500 | 2 | 2.6094 | 1368603000 | 0.037753 | 0.00043038 | 0.11056 | 0.0020109 | 0.00943 | 2105.6814 | 4.9645 | 0.1886
THX13120-5@26 | 500 | 2 | 2.5871 | 1376968000 | 0.035885 | 0.00041019 | 0.16074 | 0.0020103 | 0.012146 | 2007.1634 | 4.6449 | 0.24292
THX13120-5@27 | 500 | 2 | 2.5943 | 1369846000 | 0.018523 | 0.00018873 | 0.056603 | 0.0020108 | 0.0089802 | 926.3507 | 4.9338 | 0.1796
THX13120-5@28 | 500 | 2 | 2.5796 | 1377676000 | 0.010037 | 0.00023712 | 0.25205 | 0.0020112 | 0.014378 | 1162.549 | 5.0981 | 0.28757
THX13120-5@29 | 500 | 2 | 2.5891 | 1359270000 | 0.019285 | 0.0003927 | 0.18099 | 0.0020113 | 0.0088283 | 1921.7881 | 5.174 | 0.17657
THX13120-5@30 | 500 | 2 | 2.5833 | 1357321000 | 0.0099641 | 0.00027624 | 0.091744 | 0.0020104 | 0.010666 | 1353.4475 | 4.7006 | 0.21331
THX13120-6@01 | 600 | 2 | 2.549 | 1342836000 | 0.042849 | 0.00037969 | 0.12357 | 0.0020109 | 0.012595 | 1858.3247 | 4.977 | 0.25191
THX13120-6@02 | 600 | 2 | 2.5534 | 1339210000 | 0.015336 | 0.00031173 | 0.60595 | 0.0020118 | 0.015185 | 1526.662 | 5.3926 | 0.3037
THX13120-6@03 | 600 | 2 | 2.5461 | 1340423000 | 0.030281 | 0.00034285 | 0.063103 | 0.0020107 | 0.010307 | 1678.5065 | 4.8651 | 0.20614
THX13120-6@04 | 600 | 2 | 2.5503 | 1336542000 | 0.026419 | 0.00029356 | 0.3511 | 0.0020082 | 0.013082 | 1437.9901 | 3.6045 | 0.26165
THX13120-6@05 | 600 | 2 | 2.5436 | 1336414000 | 0.026858 | 0.00039124 | 0.15297 | 0.0020111 | 0.011388 | 1914.7087 | 5.0689 | 0.22775
THX13120-6@06 | 600 | 2 | 2.5436 | 1335937000 | 0.01284 | 0.00039954 | 0.056503 | 0.0020107 | 0.0096915 | 1955.1809 | 4.879 | 0.19383
THX13120-6@07 | 600 | 2 | 2.535 | 1339912000 | 0.054448 | 0.00034902 | 0.32122 | 0.002011 | 0.010843 | 1708.6573 | 5.0053 | 0.21685
THX13120-6@08 | 600 | 2 | 2.5434 | 1339013000 | 0.038653 | 0.00034102 | 0.2162 | 0.0020106 | 0.015208 | 1669.5809 | 4.8095 | 0.30415
THX13120-6@09 | 600 | 2 | 2.547 | 1342814000 | 0.024463 | 0.00047647 | 0.070187 | 0.0020111 | 0.01299 | 2330.6158 | 5.0854 | 0.2598
THX13120-6@10 | 600 | 2 | 2.5685 | 1346221000 | 0.022071 | 0.00028846 | 0.51078 | 0.0020109 | 0.0086735 | 1413.0955 | 4.9592 | 0.17347
THX13120-6@11 | 600 | 2 | 2.5715 | 1353037000 | 0.031197 | 0.00030834 | 0.066582 | 0.0020107 | 0.015153 | 1510.1113 | 4.8681 | 0.30306
THX13120-6@12 | 600 | 2 | 2.5554 | 1331789000 | 0.011516 | 0.00041602 | 0.14664 | 0.0020138 | 0.013399 | 2035.6041 | 6.4237 | 0.26799
THX13120-6@13 | 600 | 2 | 2.5402 | 1349051000 | 0.022773 | 0.00026721 | 1.3451 | 0.0020115 | 0.0067646 | 1309.3692 | 5.2484 | 0.13529
THX13120-6@14 | 600 | 2 | 2.5737 | 1364256000 | 0.011665 | 0.0002923 | 0.41775 | 0.0020103 | 0.0077539 | 1431.8472 | 4.664 | 0.15508
THX13120-6@15 | 600 | 2 | 2.5721 | 1358385000 | 0.02699 | 0.00029724 | 0.028452 | 0.0020121 | 0.012624 | 1455.9337 | 5.5828 | 0.25247
THX13120-6@16 | 600 | 2 | 2.5661 | 1346813000 | 0.016887 | 0.00030333 | 0.54555 | 0.0020128 | 0.013675 | 1485.6515 | 5.9121 | 0.27349
THX13120-6@17 | 600 | 2 | 2.5743 | 1356744000 | 0.012577 | 0.00033404 | 0.074431 | 0.0020103 | 0.010214 | 1635.5381 | 4.6705 | 0.20427
THX13120-6@18 | 600 | 2 | 2.5688 | 1357563000 | 0.029204 | 0.00041695 | 0.074429 | 0.0020108 | 0.012958 | 2040.1818 | 4.92 | 0.25915
THX13120-6@19 | 600 | 2 | 2.5669 | 1357232000 | 0.029212 | 0.00044734 | 0.19004 | 0.0020107 | 0.014356 | 2188.4617 | 4.8468 | 0.28712
THX13120-6@20 | 600 | 2 | 2.5814 | 1362241000 | 0.029601 | 0.00057412 | 0.059441 | 0.0020103 | 0.010789 | 2807.1802 | 4.6601 | 0.21579
THX13120-6@21 | 600 | 2 | 2.5841 | 1340975000 | 0.019741 | 0.00042975 | 0.09535 | 0.0020117 | 0.0093732 | 2102.6492 | 5.357 | 0.18746
THX13120-6@22 | 600 | 2 | 2.5619 | 1363004000 | 0.017971 | 0.00036856 | 0.092685 | 0.0020099 | 0.013476 | 1804.0182 | 4.4774 | 0.26953
THX13120-6@23 | 600 | 2 | 2.5625 | 1352851000 | 0.020608 | 0.00023981 | 0.059152 | 0.0020103 | 0.0083172 | 1175.6513 | 4.6895 | 0.16634
THX13120-6@24 | 600 | 2 | 2.5699 | 1358591000 | 0.024089 | 0.00024273 | 0.05347 | 0.0020111 | 0.01577 | 1189.9209 | 5.0697 | 0.31539
THX13120-6@25 | 600 | 2 | 2.5723 | 1344613000 | 0.012723 | 0.00028404 | 0.0788 | 0.0020106 | 0.011912 | 1391.4907 | 4.8439 | 0.23823
THX13120-6@26 | 600 | 2 | 2.5644 | 1340526000 | 0.024717 | 0.00033307 | 0.17051 | 0.0020116 | 0.010734 | 1630.8124 | 5.2994 | 0.21468
THX13120-6@27 | 600 | 2 | 2.5471 | 1352825000 | 0.02179 | 0.00039058 | 0.09508 | 0.0020114 | 0.0091091 | 1911.4487 | 5.2247 | 0.18218
THX13120-6@28 | 600 | 2 | 2.538 | 1356540000 | 0.027809 | 0.00042798 | 0.036715 | 0.0020108 | 0.0098925 | 2093.9856 | 4.9421 | 0.19785
THX13120-6@29 | 600 | 2 | 2.5577 | 1342252000 | 0.034428 | 0.00039423 | 0.38053 | 0.0020115 | 0.011116 | 1929.2853 | 5.2809 | 0.22233
THX13120-6@30 | 600 | 2 | 2.5427 | 1349853000 | 0.037079 | 0.00036517 | 0.063513 | 0.002011 | 0.013785 | 1787.4509 | 5.038 | 0.27569
THX13120-7@01 | 700 | 2 | 2.532 | 1328758000 | 0.028966 | 0.00040303 | 0.34807 | 0.0020114 | 0.011427 | 1972.2294 | 5.2097 | 0.22854
THX13120-7@02 | 700 | 2 | 2.5215 | 1337838000 | 0.0090574 | 0.00034796 | 0.19025 | 0.0020118 | 0.01554 | 1703.4641 | 5.4248 | 0.31079
THX13120-7@03 | 700 | 2 | 2.5274 | 1329023000 | 0.060378 | 0.00027054 | 0.15395 | 0.0020113 | 0.012807 | 1325.6037 | 5.1935 | 0.25614
THX13120-7@04 | 700 | 2 | 2.5283 | 1342686000 | 0.014606 | 0.00029071 | 0.33784 | 0.0020111 | 0.0090656 | 1424.047 | 5.0505 | 0.18131
THX13120-7@05 | 700 | 2 | 2.5353 | 1349259000 | 0.021186 | 0.00049814 | 0.013923 | 0.0020113 | 0.015585 | 2436.385 | 5.1888 | 0.31169
THX13120-7@06 | 700 | 2 | 2.5467 | 1346820000 | 0.04961 | 0.00024885 | 0.37573 | 0.0020103 | 0.013963 | 1219.7876 | 4.6798 | 0.27927
THX13120-7@07 | 700 | 2 | 2.5415 | 1336508000 | 0.010554 | 0.00023619 | 0.13061 | 0.0020117 | 0.010587 | 1157.9849 | 5.3562 | 0.21174
THX13120-7@08 | 700 | 2 | 2.5303 | 1343843000 | 0.068386 | 0.00028362 | 0.54212 | 0.0020113 | 0.012085 | 1389.4405 | 5.1698 | 0.2417
THX13120-7@09 | 700 | 2 | 2.5428 | 1334039000 | 0.029487 | 0.00024541 | 0.25344 | 0.00201 | 0.011755 | 1202.9831 | 4.5421 | 0.23509
THX13120-7@10 | 700 | 2 | 2.5282 | 1329973000 | 0.022084 | 0.00017363 | 0.12183 | 0.002011 | 0.0099601 | 852.6742 | 5.0022 | 0.1992
THX13120-7@11 | 700 | 2 | 2.5306 | 1346332000 | 0.028472 | 0.00030725 | 0.12403 | 0.0020112 | 0.0098521 | 1504.783 | 5.1465 | 0.19704
THX13120-7@12 | 700 | 2 | 2.5332 | 1328114000 | 0.0042098 | 0.00037457 | 0.114 | 0.0020113 | 0.012407 | 1833.3485 | 5.183 | 0.24815
THX13120-7@13 | 700 | 2 | 2.5105 | 1332704000 | 0.01288 | 0.00039127 | 0.28897 | 0.0020122 | 0.010337 | 1914.8434 | 5.646 | 0.20675
THX13120-7@14 | 700 | 2 | 2.5428 | 1337786000 | 0.015489 | 0.00030737 | 0.061766 | 0.0020104 | 0.0092333 | 1505.3506 | 4.7061 | 0.18467
THX13120-7@15 | 700 | 2 | 2.527 | 1339317000 | 0.017846 | 0.00024082 | 0.4716 | 0.0020104 | 0.012184 | 1180.6048 | 4.7122 | 0.24368
THX13120-7@16 | 700 | 2 | 2.5364 | 1342090000 | 0.018371 | 0.00028247 | 0.5041 | 0.0020105 | 0.014373 | 1383.874 | 4.7991 | 0.28746
THX13120-7@17 | 700 | 2 | 2.5321 | 1323344000 | 0.018679 | 0.00027818 | 0.039181 | 0.0020119 | 0.012289 | 1362.8978 | 5.4765 | 0.24578
THX13120-7@18 | 700 | 2 | 2.5169 | 1318501000 | 0.011657 | 0.00019658 | 0.18097 | 0.0020114 | 0.011482 | 964.6941 | 5.2034 | 0.22965
THX13120-7@19 | 700 | 2 | 2.5147 | 1327064000 | 0.035396 | 0.00023006 | 0.028434 | 0.0020105 | 0.013913 | 1128.0606 | 4.7702 | 0.27826
THX13120-7@20 | 700 | 2 | 2.533 | 1328119000 | 0.012984 | 0.00021487 | 0.95228 | 0.0020117 | 0.011558 | 1053.919 | 5.4005 | 0.23116
THX13120-7@21 | 700 | 2 | 2.5346 | 1336825000 | 0.012437 | 0.00032481 | 0.089951 | 0.0020109 | 0.010287 | 1590.5067 | 4.9992 | 0.20573
THX13120-7@22 | 700 | 2 | 2.5288 | 1342718000 | 0.0080854 | 0.00020856 | 0.16882 | 0.0020113 | 0.010341 | 1023.1465 | 5.1579 | 0.20682
THX13120-7@23 | 700 | 2 | 2.5178 | 1323492000 | 0.02233 | 0.00042839 | 5.6207 | 0.0020114 | 0.011723 | 2096.0017 | 5.2448 | 0.23447
THX13120-7@24 | 700 | 2 | 2.5128 | 1329500000 | 0.013112 | 0.00037765 | 0.072044 | 0.0020101 | 0.015601 | 1848.3766 | 4.5747 | 0.31201
THX13120-7@25 | 700 | 2 | 2.5103 | 1341472000 | 0.040242 | 0.00029999 | 0.13246 | 0.0020101 | 0.010525 | 1469.339 | 4.5609 | 0.21051
THX13120-7@26 | 700 | 2 | 2.5424 | 1347578000 | 0.0075992 | 0.00027627 | 0.092596 | 0.0020104 | 0.010159 | 1353.5851 | 4.7281 | 0.20317
THX13120-7@27 | 700 | 2 | 2.5208 | 1326515000 | 0.016021 | 0.00028067 | 0.039516 | 0.0020105 | 0.011222 | 1375.0557 | 4.7921 | 0.22444
THX13120-7@28 | 700 | 2 | 2.5127 | 1335900000 | 0.03095 | 0.00045043 | 0.016656 | 0.00201 | 0.01352 | 2203.5337 | 4.5384 | 0.27039
THX13120-7@29 | 700 | 2 | 2.5122 | 1347033000 | 0.031153 | 0.00025226 | 0.043534 | 0.00201 | 0.012516 | 1236.4018 | 4.547 | 0.25033
THX13120-7@30 | 700 | 2 | 2.5344 | 1352204000 | 0.020794 | 0.00037043 | 0.051459 | 0.002011 | 0.0098566 | 1813.1478 | 5.0215 | 0.19713
THX13120-8@01 | 800 | 2 | 2.7541 | 1479433000 | 0.026678 | 0.0001311 | 0.86154 | 0.0020099 | 0.0097959 | 645.1025 | 4.3823 | 0.19592
THX13120-8@02 | 800 | 2 | 2.7564 | 1462102000 | 0.035606 | 3.2441e-05 | 0.073398 | 0.0020113 | 0.0112 | 163.6234 | 5.1059 | 0.224
THX13120-8@03 | 800 | 2 | 2.7244 | 1467376000 | 0.10325 | 7.3733e-05 | 0.92336 | 0.0020096 | 0.011551 | 365.1433 | 4.2485 | 0.23101
THX13120-8@04 | 800 | 2 | 2.7238 | 1479422000 | 0.063741 | 0.00010826 | 0.63843 | 0.0020095 | 0.011693 | 533.6253 | 4.2275 | 0.23385
THX13120-8@05 | 800 | 2 | 2.7042 | 1458036000 | 0.018815 | 4.9066e-05 | 0.42265 | 0.0020109 | 0.011673 | 244.757 | 4.919 | 0.23347
THX13120-8@06 | 800 | 2 | 2.7067 | 1472240000 | 0.032458 | 0.00022419 | 0.12025 | 0.0020097 | 0.010663 | 1099.4389 | 4.349 | 0.21327
THX13120-8@07 | 800 | 2 | 2.7125 | 1463105000 | 0.031272 | 2.548e-05 | 0.32023 | 0.0020108 | 0.0078963 | 129.6501 | 4.9054 | 0.15793
THX13120-8@08 | 800 | 2 | 2.693 | 1440690000 | 0.036703 | 0.00012518 | 0.026803 | 0.0020106 | 0.010634 | 616.2246 | 4.792 | 0.21268
THX13120-8@09 | 800 | 2 | 2.6906 | 1462792000 | 0.039773 | 0.00011299 | 0.13107 | 0.0020097 | 0.0099133 | 556.7151 | 4.3674 | 0.19827
THX13120-8@10 | 800 | 2 | 2.683 | 1471849000 | 0.056378 | 9.0563e-05 | 1.3987 | 0.002011 | 0.0074562 | 447.2777 | 4.9998 | 0.14912
THX13120-8@11 | 800 | 2 | 2.678 | 1461690000 | 0.052579 | 0.000186 | 0.1302 | 0.00201 | 0.0081019 | 913.0557 | 4.4909 | 0.16204
THX13120-8@12 | 800 | 2 | 2.6559 | 1470331000 | 0.023774 | 0.00056081 | 0.099479 | 0.0020086 | 0.011415 | 2742.2531 | 3.8037 | 0.2283
THX13120-8@13 | 800 | 2 | 2.6683 | 1471770000 | 0.061853 | 0.0001599 | 0.72901 | 0.0020093 | 0.015687 | 785.6534 | 4.1721 | 0.31374
THX13120-8@14 | 800 | 2 | 2.6861 | 1450167000 | 0.011393 | 3.371e-05 | 0.4555 | 0.0020113 | 0.010426 | 169.8161 | 5.1954 | 0.20852
THX13120-8@15 | 800 | 2 | 2.6848 | 1451822000 | 0.058864 | 0.00022098 | 0.087726 | 0.0020099 | 0.010927 | 1083.7764 | 4.4936 | 0.21854
THX13120-8@16 | 800 | 2 | 2.6612 | 1453039000 | 0.043849 | 0.00014683 | 0.15295 | 0.0020107 | 0.008485 | 721.8674 | 4.8631 | 0.1697
THX13120-8@17 | 800 | 2 | 2.636 | 1439199000 | 0.010892 | 0.00010232 | 0.26681 | 0.0020101 | 0.0093357 | 504.6785 | 4.5934 | 0.18671
THX13120-8@18 | 800 | 2 | 2.6006 | 1419730000 | 0.02496 | 0.00012723 | 0.50394 | 0.0020109 | 0.012322 | 626.2083 | 5.0088 | 0.24645
THX13120-8@19 | 800 | 2 | 2.6054 | 1437427000 | 0.0457 | 0.00021901 | 0.027889 | 0.0020098 | 0.013528 | 1074.1446 | 4.4771 | 0.27057
THX13120-8@20 | 800 | 2 | 2.6056 | 1421049000 | 0.035531 | 4.3108e-05 | 0.13343 | 0.00201 | 0.01213 | 215.682 | 4.5538 | 0.2426
THX13120-8@21 | 800 | 2 | 2.5963 | 1453251000 | 0.065783 | 9.0937e-05 | 3.6128 | 0.0020092 | 0.010932 | 449.1052 | 4.1801 | 0.21864
THX13120-8@22 | 800 | 2 | 2.5993 | 1415383000 | 0.066064 | 8.7305e-05 | 0.16026 | 0.0020108 | 0.0088645 | 431.3775 | 4.978 | 0.17729
THX13120-8@23 | 800 | 2 | 2.6088 | 1417117000 | 0.041066 | 3.2082e-05 | 0.053006 | 0.0020107 | 0.0087443 | 161.8696 | 4.9305 | 0.17489
THX13120-8@24 | 800 | 2 | 2.6006 | 1422024000 | 0.037197 | 0.0001738 | 0.15196 | 0.0020104 | 0.012946 | 853.5082 | 4.7983 | 0.25891
THX13120-8@25 | 800 | 2 | 2.5865 | 1408463000 | 0.067894 | 0.00020463 | 0.29132 | 0.0020099 | 0.011484 | 1003.9687 | 4.5243 | 0.22968
THX13120-8@26 | 800 | 2 | 2.5974 | 1409895000 | 0.033897 | 3.0408e-05 | 0.73492 | 0.0020112 | 0.012495 | 153.7005 | 5.1925 | 0.24991
THX13120-8@27 | 800 | 2 | 2.5989 | 1433952000 | 0.037507 | 0.00027798 | 0.15132 | 0.00201 | 0.012883 | 1361.9544 | 4.6264 | 0.25767
THX13120-8@28 | 800 | 2 | 2.6047 | 1405054000 | 0.024487 | 8.446e-05 | 0.95983 | 0.0020111 | 0.0087095 | 417.4961 | 5.1683 | 0.17419
THX13120-8@29 | 800 | 2 | 2.6108 | 1448812000 | 0.013713 | 3.2051e-05 | 0.98262 | 0.0020082 | 0.014978 | 161.7187 | 3.699 | 0.29956
THX13120-8@30 | 800 | 2 | 2.5957 | 1416128000 | 0.030444 | 0.00019946 | 0.04546 | 0.0020098 | 0.010435 | 978.7451 | 4.5149 | 0.20871
THX13120-8@31 | 800 | 2 | 2.5857 | 1406707000 | 0.026884 | 0.00018163 | 0.16285 | 0.0020096 | 0.013652 | 891.7301 | 4.4359 | 0.27303
THX13120-8@32 | 800 | 2 | 4.4928 | 1179719000 | 0.021494 | 0.00029818 | 0.04075 | 0.0020049 | 0.010705 | 1460.4976 | 4.856 | 0.2141
THX13120-8@33 | 800 | 2 | 4.4932 | 1235539000 | 0.019395 | 0.00029772 | 0.069408 | 0.0020037 | 0.01047 | 1458.2932 | 4.2869 | 0.20941
THX13120-8@34 | 800 | 2 | 4.5003 | 1216418000 | 0.081206 | 4.6833e-05 | 1.6998 | 0.0020051 | 0.024584 | 233.8624 | 5.0031 | 0.49169
THX13120-8@35 | 800 | 2 | 4.5011 | 1249903000 | 0.055775 | 0.0001209 | 0.38533 | 0.0020035 | 0.013796 | 595.3464 | 4.1997 | 0.27591
THX13120-8@36 | 800 | 2 | 4.4806 | 1207332000 | 0.038739 | 4.1661e-05 | 1.0022 | 0.0020043 | 0.0093637 | 208.6181 | 4.6011 | 0.18727
THX13120-8@37 | 800 | 2 | 4.49 | 1210910000 | 0.1134 | 2.437e-05 | 0.87632 | 0.0020054 | 0.018496 | 124.2332 | 5.1542 | 0.36992
THX13120-8@38 | 800 | 2 | 4.4924 | 1218351000 | 0.033062 | 0.00019491 | 0.50668 | 0.002004 | 0.0096999 | 956.5243 | 4.4136 | 0.194
THX13120-8@39 | 800 | 2 | 4.4834 | 1215550000 | 0.081114 | 4.4465e-05 | 0.42602 | 0.0020063 | 0.011796 | 222.3038 | 5.5871 | 0.23593
THX13120-8@40 | 800 | 2 | 4.454 | 1191856000 | 0.018198 | 2.9503e-05 | 0.47792 | 0.0020058 | 0.0081072 | 149.2823 | 5.3282 | 0.16214
THX13120-8@41 | 800 | 2 | 4.4531 | 1203249000 | 0.12018 | 0.00012049 | 9.791 | 0.0020059 | 0.013043 | 593.3445 | 5.396 | 0.26087
THX13120-8@42 | 800 | 2 | 4.4659 | 1195815000 | 0.012323 | 4.4162e-05 | 1.2004 | 0.0020042 | 0.0095255 | 220.8251 | 4.5348 | 0.19051
THX13120-8@43 | 800 | 2 | 4.481 | 1225935000 | 0.042181 | 3.9847e-05 | 0.23613 | 0.002004 | 0.0090623 | 199.7647 | 4.4291 | 0.18125
THX13120-8@44 | 800 | 2 | 4.4337 | 1212927000 | 0.016068 | 3.4061e-05 | 0.88513 | 0.002003 | 0.010278 | 171.5291 | 4.4923 | 0.20556
THX13120-8@45 | 800 | 2 | 4.4206 | 1233534000 | 0.016704 | 0.00014519 | 0.46122 | 0.002004 | 0.0101 | 713.8665 | 4.9616 | 0.20201
THX13120-8@46 | 800 | 2 | 4.4062 | 1221694000 | 0.046852 | 6.0859e-05 | 2.1504 | 0.0020036 | 0.012156 | 302.3119 | 4.7935 | 0.24311
THX13120-9@01 | 900 | 2 | 2.5763 | 1429014000 | 0.047488 | 2.6365e-05 | 0.33085 | 0.0020106 | 0.0093193 | 133.9708 | 4.9455 | 0.18639
THX13120-9@02 | 900 | 2 | 2.5917 | 1406327000 | 0.0067184 | 2.5279e-05 | 1.938 | 0.0020114 | 0.011415 | 128.67 | 5.3571 | 0.22831
THX13120-9@03 | 900 | 2 | 2.5875 | 1425411000 | 0.04226 | 9.7841e-06 | 0.62025 | 0.0020083 | 0.014253 | 53.0499 | 3.7967 | 0.28506
THX13120-9@04 | 900 | 2 | 2.5825 | 1363654000 | 0.027739 | 6.0771e-05 | 1.7572 | 0.0020114 | 0.013147 | 301.8856 | 5.3335 | 0.26294
THX13120-9@05 | 900 | 2 | 2.5804 | 1396213000 | 0.03333 | 1.1284e-05 | 0.2653 | 0.0020096 | 0.012519 | 60.3701 | 4.4613 | 0.25039
THX13120-9@06 | 900 | 2 | 2.5745 | 1409086000 | 0.070138 | 1.9613e-05 | 0.07124 | 0.0020102 | 0.012135 | 101.0169 | 4.7593 | 0.24269
THX13120-9@07 | 900 | 2 | 2.5897 | 1407548000 | 0.047384 | 2.0339e-05 | 0.15632 | 0.002009 | 0.01029 | 104.5634 | 4.1638 | 0.20579
THX13120-9@08 | 900 | 2 | 2.5845 | 1406198000 | 0.033985 | 3.7717e-06 | 0.24838 | 0.0020103 | 0.01425 | 23.707 | 4.8315 | 0.28499
THX13120-9@09 | 900 | 2 | 2.5763 | 1396344000 | 0.051729 | 4.8072e-06 | 0.19213 | 0.0020101 | 0.011886 | 28.7608 | 4.7382 | 0.23772
THX13120-9@10 | 900 | 2 | 2.554 | 1389258000 | 0.048688 | 1.1479e-05 | 0.55836 | 0.0020101 | 0.01182 | 61.3233 | 4.7495 | 0.2364
THX13120-9@11 | 900 | 2 | 2.5574 | 1398896000 | 0.056305 | 6.7084e-05 | 0.72945 | 0.0020092 | 0.0090884 | 332.6921 | 4.2865 | 0.18177
THX13120-9@12 | 900 | 2 | 2.5649 | 1396473000 | 0.071485 | 3.6019e-05 | 0.050403 | 0.0020104 | 0.013247 | 181.0867 | 4.9079 | 0.26494
THX13120-9@13 | 900 | 2 | 2.5709 | 1390304000 | 0.031907 | 5.2851e-06 | 0.19008 | 0.0020102 | 0.010683 | 31.0933 | 4.7925 | 0.21365
THX13120-9@14 | 900 | 2 | 2.5518 | 1401361000 | 0.055084 | 5.6938e-05 | 0.2703 | 0.0020104 | 0.011835 | 283.1787 | 4.8887 | 0.23669
THX13120-9@15 | 900 | 2 | 2.5727 | 1401344000 | 0.01949 | 3.983e-06 | 0.19085 | 0.0020104 | 0.013464 | 24.7382 | 4.9175 | 0.26927
THX13120-9@16 | 900 | 2 | 2.5684 | 1369687000 | 0.05042 | 3.6878e-05 | 0.12657 | 0.0020105 | 0.015172 | 185.2751 | 4.9529 | 0.30344
THX13120-9@17 | 900 | 2 | 2.5349 | 1397646000 | 0.029527 | 1.5736e-05 | 2.1032 | 0.00201 | 0.010076 | 82.0974 | 4.7413 | 0.20152
THX13120-9@18 | 900 | 2 | 2.5723 | 1394519000 | 0.075585 | 4.4899e-05 | 0.081768 | 0.0020089 | 0.013236 | 224.4201 | 4.1839 | 0.26471
THX13120-9@19 | 900 | 2 | 2.5703 | 1398564000 | 0.042329 | 9.0125e-06 | 1.0043 | 0.0020095 | 0.012497 | 49.2842 | 4.502 | 0.24994
THX13120-9@20 | 900 | 2 | 2.5591 | 1383414000 | 0.022378 | 4.7605e-06 | 0.27712 | 0.002009 | 0.01262 | 28.5331 | 4.2695 | 0.25239
THX13120-9@21 | 900 | 2 | 2.5608 | 1401836000 | 0.013091 | 5.2309e-06 | 0.80927 | 0.0020101 | 0.01393 | 30.8287 | 4.7996 | 0.27859
THX13120-9@22 | 900 | 2 | 2.5678 | 1419411000 | 0.047337 | 1.4e-05 | 3.2958 | 0.0020089 | 0.010049 | 73.6271 | 4.208 | 0.20098
THX13120-9@23 | 900 | 2 | 2.5878 | 1417009000 | 0.020826 | 3.9825e-06 | 0.15159 | 0.0020106 | 0.010331 | 24.7358 | 5.0428 | 0.20662
THX13120-9@24 | 900 | 2 | 2.5922 | 1393081000 | 0.028986 | 1.4497e-05 | 0.134 | 0.0020107 | 0.018615 | 76.0503 | 5.1169 | 0.3723
THX13120-9@25 | 900 | 2 | 2.5712 | 1389196000 | 0.027491 | 5.727e-05 | 0.17123 | 0.0020106 | 0.012376 | 284.7983 | 5.0665 | 0.24753
THX13120-9@26 | 900 | 2 | 2.559 | 1391602000 | 0.050208 | 4.2501e-05 | 0.36193 | 0.0020103 | 0.013134 | 212.7212 | 4.9332 | 0.26268
THX13120-9@27 | 900 | 2 | 2.5515 | 1392943000 | 0.029817 | 8.6913e-06 | 0.29608 | 0.0020104 | 0.0091353 | 47.7167 | 4.9929 | 0.18271
THX13120-9@28 | 900 | 2 | 2.5382 | 1401535000 | 0.1213 | 3.1795e-05 | 0.65924 | 0.0020102 | 0.01539 | 160.4704 | 4.8941 | 0.30779
THX13120-9@29 | 900 | 2 | 2.5484 | 1379870000 | 0.071669 | 1.1081e-05 | 0.28656 | 0.0020093 | 0.010462 | 59.3787 | 4.4436 | 0.20924
THX13120-9@30 | 900 | 2 | 2.5336 | 1377105000 | 0.049868 | 0.00021492 | 8.1493 | 0.0020099 | 0.006698 | 1054.1952 | 4.7508 | 0.13396
THX13120-9@31 | 900 | 2 | 2.526 | 1375691000 | 0.028221 | 9.9125e-06 | 0.21445 | 0.0020106 | 0.010118 | 53.6765 | 5.1262 | 0.20237
THX13120-9@32 | 900 | 2 | 4.399 | 1205364000 | 0.019226 | 2.8212e-05 | 0.43078 | 0.0020033 | 0.0093127 | 142.9821 | 4.6384 | 0.18625
THX13120-9@33 | 900 | 2 | 4.4098 | 1185010000 | 0.014109 | 7.27e-06 | 1.5599 | 0.0020051 | 0.0081322 | 40.7802 | 5.5047 | 0.16264
THX13120-9@34 | 900 | 2 | 4.422 | 1217920000 | 0.022464 | 2.1082e-05 | 0.70826 | 0.0020039 | 0.009635 | 108.1887 | 4.8968 | 0.1927
THX13120-9@35 | 900 | 2 | 4.3976 | 1167433000 | 0.10723 | 1.1463e-05 | 0.92297 | 0.002005 | 0.017406 | 61.2448 | 5.4468 | 0.34813
THX13120-9@36 | 900 | 2 | 4.3867 | 1190874000 | 0.023229 | 2.0401e-05 | 3.3746 | 0.0020035 | 0.011469 | 104.8615 | 4.7232 | 0.22938
THX13120-9@37 | 900 | 2 | 4.3772 | 1180014000 | 0.031438 | 1.7245e-05 | 0.77748 | 0.0020035 | 0.012001 | 89.4637 | 4.7262 | 0.24001
THX13120-9@38 | 900 | 2 | 4.3131 | 1186379000 | 0.043 | 8.5818e-06 | 1.674 | 0.0020046 | 0.0090207 | 47.1822 | 5.2588 | 0.18041
THX13120-9@39 | 900 | 2 | 4.3365 | 1171140000 | 0.028786 | 1.4879e-05 | 5.3615 | 0.0020033 | 0.0097814 | 77.9128 | 4.598 | 0.19563
THX13120-9@40 | 900 | 2 | 4.3191 | 1174131000 | 0.029615 | 1.3217e-05 | 1.0221 | 0.0020041 | 0.013336 | 69.8041 | 5.0399 | 0.26672
THX13120-9@41 | 900 | 2 | 4.2961 | 1161984000 | 0.025735 | 1.0362e-05 | 1.4607 | 0.0020033 | 0.013804 | 55.8683 | 4.62 | 0.27608
THX13120-9@42 | 900 | 2 | 4.3076 | 1181464000 | 0.094185 | 3.0931e-05 | 0.99236 | 0.0020052 | 0.021724 | 156.2524 | 5.5535 | 0.43448
THX13120-9@43 | 900 | 2 | 4.3007 | 1184878000 | 0.028833 | 5.0586e-05 | 0.68342 | 0.0020047 | 0.013929 | 252.1747 | 5.3336 | 0.27859
THX13120-9@44 | 900 | 2 | 4.2888 | 1143957000 | 0.038422 | 8.0453e-05 | 0.38749 | 0.0020047 | 0.014022 | 397.9358 | 5.3301 | 0.28044
THX13120-9@45 | 900 | 2 | 4.2574 | 1154399000 | 0.035036 | 2.5891e-05 | 0.52415 | 0.0020047 | 0.011063 | 131.6583 | 5.2997 | 0.22127
THX13120-9@46 | 900 | 2 | 4.2673 | 1146821000 | 0.042765 | 1.2566e-05 | 1.3741 | 0.0020053 | 0.013287 | 66.6241 | 5.6398 | 0.26574
THX13120-10@01 | 1000 | 2 | 4.2384 | 1132333000 | 0.056744 | 4.9615e-05 | 0.26434 | 0.0020052 | 0.0097526 | 247.4389 | 5.5645 | 0.19505
THX13120-10@02 | 1000 | 2 | 4.2304 | 1131141000 | 0.22848 | 8.4092e-06 | 1.7998 | 0.002006 | 0.038576 | 46.3397 | 5.411 | 0.77153
THX13120-10@03 | 1000 | 2 | 4.2542 | 1079339000 | 0.17946 | 2.8679e-05 | 0.72243 | 0.0020042 | 0.039453 | 145.2631 | 4.5238 | 0.78906
THX13120-10@04 | 1000 | 2 | 4.2151 | 1084083000 | 0.13356 | 2.5782e-05 | 0.6207 | 0.0020056 | 0.03869 | 131.1262 | 5.215 | 0.77381
THX13120-10@05 | 1000 | 2 | 4.2064 | 1100336000 | 0.12216 | 1.5994e-05 | 0.90984 | 0.0020053 | 0.036867 | 83.3568 | 5.0824 | 0.73734
THX13120-10@06 | 1000 | 2 | 4.2232 | 1103765000 | 0.13155 | 4.0904e-05 | 0.23286 | 0.0020061 | 0.040898 | 204.9263 | 5.4614 | 0.81796
THX13120-10@07 | 1000 | 2 | 4.2211 | 1113906000 | 0.11473 | 8.4343e-05 | 0.49238 | 0.0020052 | 0.028903 | 416.9241 | 5.0415 | 0.57805
THX13120-10@08 | 1000 | 2 | 4.2071 | 1115047000 | 0.10735 | 1.6671e-05 | 0.82312 | 0.002006 | 0.021201 | 86.661 | 5.4374 | 0.42402
THX13120-10@09 | 1000 | 2 | 4.1394 | 1120152000 | 0.12113 | 5.7992e-05 | 0.27192 | 0.0020049 | 0.022212 | 288.3188 | 5.3379 | 0.44424
THX13120-10@10 | 1000 | 2 | 4.1592 | 1105211000 | 0.04282 | 5.4244e-06 | 2.6216 | 0.0020028 | 0.010343 | 31.773 | 4.2957 | 0.20686
THX13120-10@11 | 1000 | 2 | 4.1461 | 1097249000 | 0.027054 | 3.8737e-05 | 1.8462 | 0.0020059 | 0.014774 | 194.3513 | 5.8426 | 0.29548
THX13120-10@12 | 1000 | 2 | 4.1302 | 1113645000 | 0.13141 | 5.0846e-06 | 2.8458 | 0.0020059 | 0.016607 | 30.1145 | 5.7201 | 0.33213
THX13120-10@13 | 1000 | 2 | 4.1259 | 1122863000 | 0.069123 | 2.1945e-05 | 0.97522 | 0.002005 | 0.014765 | 112.3979 | 5.2583 | 0.29529
THX13120-10@14 | 1000 | 2 | 4.1317 | 1090299000 | 0.06853 | 2.5747e-05 | 0.84091 | 0.0020043 | 0.013092 | 130.9549 | 4.9361 | 0.26184
THX13120-10@15 | 1000 | 2 | 4.1491 | 1113978000 | 0.073204 | 2.91e-05 | 0.84502 | 0.002003 | 0.021472 | 147.3202 | 4.0283 | 0.42944
THX13120-10@16 | 1000 | 2 | 4.1385 | 1093761000 | 0.10862 | 1.8095e-05 | 1.8118 | 0.0020039 | 0.018337 | 93.6086 | 4.4901 | 0.36673
THX13120-10@17 | 1000 | 2 | 4.1415 | 1111197000 | 0.091312 | 2.8643e-05 | 0.64485 | 0.0020052 | 0.020785 | 145.0899 | 5.122 | 0.41571
THX13120-10@18 | 1000 | 2 | 4.145 | 1119698000 | 0.031118 | 4.3701e-05 | 0.31261 | 0.002004 | 0.012021 | 218.5778 | 4.454 | 0.24041
THX13120-10@19 | 1000 | 2 | 4.1374 | 1101147000 | 0.043417 | 2.5645e-05 | 1.4025 | 0.0020048 | 0.0088291 | 130.4557 | 4.8131 | 0.17658
THX13120-10@20 | 1000 | 2 | 4.1129 | 1114744000 | 0.048107 | 3.856e-05 | 0.60743 | 0.0020044 | 0.0117 | 193.485 | 4.7696 | 0.23401
THX13120-10@21 | 1000 | 2 | 4.1029 | 1101201000 | 0.014574 | 6.5785e-05 | 0.41091 | 0.002005 | 0.0084374 | 326.3542 | 5.0703 | 0.16875
THX13120-10@22 | 1000 | 2 | 4.1012 | 1087992000 | 0.050084 | 2.3882e-05 | 1.0697 | 0.0020062 | 0.0084861 | 121.8544 | 5.6822 | 0.16972
THX13120-10@23 | 1000 | 2 | 4.1027 | 1115340000 | 0.065681 | 3.2832e-05 | 0.59627 | 0.0020052 | 0.015068 | 165.5325 | 5.79 | 0.30136
THX13120-10@24 | 1000 | 2 | 4.0812 | 1134870000 | 0.10521 | 9.3949e-06 | 1.4095 | 0.0020047 | 0.023877 | 51.1504 | 5.5202 | 0.47755
THX13120-10@25 | 1000 | 2 | 4.0922 | 1091247000 | 0.092875 | 4.383e-05 | 3.5013 | 0.0020035 | 0.021645 | 219.2052 | 4.9102 | 0.43289
THX13120-4H@01 | 600 | 4 | 2.4142 | 1349567000 | 0.013852 | 0.00027674 | 0.065266 | 0.0020097 | 0.007078 | 1355.8886 | 4.9978 | 0.14156
THX13120-4H@02 | 600 | 4 | 2.422 | 1311162000 | 0.014707 | 0.00028499 | 0.48027 | 0.0020104 | 0.012459 | 1396.1432 | 5.3714 | 0.24918
THX13120-4H@03 | 600 | 4 | 2.3901 | 1341368000 | 0.023879 | 0.00039628 | 0.015623 | 0.0020093 | 0.012773 | 1939.2759 | 4.8052 | 0.25547
THX13120-4H@04 | 600 | 4 | 2.4141 | 1330763000 | 0.056821 | 0.00032923 | 0.35516 | 0.0020106 | 0.011845 | 1612.047 | 5.4566 | 0.23691
THX13120-4H@05 | 600 | 4 | 2.4261 | 1339172000 | 0.027265 | 0.00036885 | 1.0908 | 0.0020099 | 0.011578 | 1805.4184 | 5.1064 | 0.23156
THX13120-4H@06 | 600 | 4 | 2.4277 | 1335509000 | 0.068893 | 0.00041944 | 0.015226 | 0.0020099 | 0.00883 | 2052.3153 | 5.1084 | 0.1766
THX13120-4H@07 | 600 | 4 | 2.4276 | 1322876000 | 0.017657 | 0.00026445 | 0.049683 | 0.0020105 | 0.0087494 | 1295.9073 | 5.4315 | 0.17499
THX13120-4H@08 | 600 | 4 | 2.3919 | 1336970000 | 0.020914 | 0.00035022 | 0.13215 | 0.0020096 | 0.012442 | 1714.4766 | 4.9857 | 0.24883
THX13120-4H@09 | 600 | 4 | 2.389 | 1321467000 | 0.027998 | 0.00046609 | 0.44762 | 0.0020099 | 0.0089888 | 2279.993 | 5.1128 | 0.17978
THX13120-4H@10 | 600 | 4 | 2.3736 | 1333724000 | 0.037756 | 0.00026092 | 0.17078 | 0.0020099 | 0.01146 | 1278.6631 | 5.1356 | 0.2292
THX13120-4H@11 | 600 | 4 | 2.3786 | 1318719000 | 0.058324 | 0.00021894 | 0.12343 | 0.0020102 | 0.01493 | 1073.8 | 5.2738 | 0.2986
THX13120-4H@12 | 600 | 4 | 2.3948 | 1322842000 | 0.048572 | 0.00022774 | 0.23744 | 0.0020108 | 0.014852 | 1116.767 | 5.5903 | 0.29704
THX13120-4H@13 | 600 | 4 | 2.3875 | 1309388000 | 0.048604 | 0.00030552 | 0.037318 | 0.0020104 | 0.011118 | 1496.3654 | 5.3774 | 0.22235
THX13120-4H@14 | 600 | 4 | 2.3874 | 1311399000 | 0.031125 | 0.0002754 | 0.03528 | 0.0020108 | 0.015293 | 1349.3348 | 5.5688 | 0.30586
THX13120-4H@15 | 600 | 4 | 2.3837 | 1333137000 | 0.040172 | 0.00038977 | 0.061909 | 0.0020094 | 0.011213 | 1907.5058 | 4.8702 | 0.22426
THX13120-4H@16 | 600 | 4 | 2.3853 | 1322158000 | 0.041786 | 0.00046658 | 0.24086 | 0.0020106 | 0.010991 | 2282.3771 | 5.5159 | 0.21983
THX13120-4H@17 | 600 | 4 | 2.3621 | 1320278000 | 0.063483 | 0.00031674 | 0.041421 | 0.0020096 | 0.017018 | 1551.0808 | 4.9975 | 0.34036
THX13120-4H@18 | 600 | 4 | 2.385 | 1329059000 | 0.032396 | 0.00030721 | 0.056711 | 0.0020103 | 0.0085329 | 1504.6078 | 5.3601 | 0.17066
THX13120-4H@19 | 600 | 4 | 2.3809 | 1308615000 | 0.027354 | 0.0002528 | 0.21418 | 0.0020108 | 0.009309 | 1239.065 | 5.5974 | 0.18618
THX13120-4H@20 | 600 | 4 | 2.3671 | 1328930000 | 0.03183 | 0.00032132 | 0.050486 | 0.0020101 | 0.012345 | 1573.4694 | 5.2464 | 0.2469
THX13120-4H@21 | 600 | 4 | 2.402 | 1313371000 | 0.022284 | 0.00028228 | 0.34622 | 0.0020103 | 0.0092607 | 1382.9272 | 5.3509 | 0.18521
THX13120-4H@22 | 600 | 4 | 2.3779 | 1323985000 | 0.025709 | 0.00031349 | 0.021227 | 0.0020102 | 0.012623 | 1535.2295 | 5.3156 | 0.25246
THX13120-4H@23 | 600 | 4 | 2.3885 | 1334660000 | 0.033102 | 0.00028563 | 0.99652 | 0.0020102 | 0.011311 | 1399.2929 | 5.3175 | 0.22622
THX13120-4H@24 | 600 | 4 | 2.3827 | 1317733000 | 0.031266 | 0.00040233 | 0.069907 | 0.0020106 | 0.011585 | 1968.8088 | 5.4881 | 0.2317
THX13120-4H@25 | 600 | 4 | 2.3892 | 1315280000 | 0.036631 | 0.00033049 | 0.58974 | 0.0020105 | 0.0079284 | 1618.1855 | 5.4586 | 0.15857
THX13120-4H@26 | 600 | 4 | 2.3916 | 1326059000 | 0.032371 | 0.00050318 | 0.14577 | 0.0020102 | 0.0082941 | 2460.9897 | 5.3333 | 0.16588
THX13120-4H@27 | 600 | 4 | 2.4068 | 1329154000 | 0.04064 | 0.00035043 | 0.3753 | 0.0020103 | 0.012314 | 1715.5034 | 5.3483 | 0.24628
THX13120-4H@28 | 600 | 4 | 2.3984 | 1343623000 | 0.045551 | 0.00020302 | 0.31802 | 0.0020109 | 0.013878 | 996.0899 | 5.6559 | 0.27756
THX13120-4H@29 | 600 | 4 | 2.4093 | 1335994000 | 0.040573 | 0.00035358 | 0.036438 | 0.0020093 | 0.01195 | 1730.8985 | 4.8779 | 0.23901
THX13120-4H@30 | 600 | 4 | 2.4108 | 1324143000 | 0.056742 | 0.00033883 | 0.15327 | 0.0020104 | 0.010929 | 1658.9007 | 5.4393 | 0.21858
THX13120-4H@31 | 600 | 4 | 2.4049 | 1333317000 | 0.02198 | 0.00025605 | 0.13033 | 0.0020105 | 0.011065 | 1254.9046 | 5.4958 | 0.22129
THX13120-4H@32 | 600 | 4 | 2.4043 | 1323887000 | 0.025498 | 0.00027518 | 0.056359 | 0.0020093 | 0.0093371 | 1348.2738 | 4.9007 | 0.18674
THX13120-6H@01 | 600 | 6 | 2.384 | 1301600000 | 0.049181 | 0.00043505 | 0.14814 | 0.0020111 | 0.01098 | 2128.497 | 5.4548 | 0.2196
THX13120-6H@02 | 600 | 6 | 2.3822 | 1317878000 | 0.047491 | 0.00038776 | 0.027072 | 0.0020109 | 0.012248 | 1897.6934 | 5.3254 | 0.24496
THX13120-6H@03 | 600 | 6 | 2.3777 | 1318132000 | 0.020627 | 0.00036816 | 0.11073 | 0.0020097 | 0.012863 | 1802.0563 | 4.7667 | 0.25726
THX13120-6H@04 | 600 | 6 | 2.3725 | 1312404000 | 0.046668 | 0.00051698 | 0.016185 | 0.0020104 | 0.011401 | 2528.3287 | 5.1107 | 0.22801
THX13120-6H@05 | 600 | 6 | 2.3754 | 1312506000 | 0.018416 | 0.00012193 | 0.32856 | 0.0020098 | 0.010478 | 600.3659 | 4.8013 | 0.20956
THX13120-6H@06 | 600 | 6 | 2.369 | 1315161000 | 0.03922 | 0.00028986 | 0.018409 | 0.0020109 | 0.016101 | 1419.9368 | 5.3427 | 0.32201
THX13120-6H@07 | 600 | 6 | 2.3695 | 1305051000 | 0.041736 | 0.00027191 | 0.26417 | 0.0020114 | 0.011838 | 1332.3054 | 5.6149 | 0.23675
THX13120-6H@08 | 600 | 6 | 2.358 | 1304741000 | 0.02398 | 0.00038201 | 0.016737 | 0.0020108 | 0.0095475 | 1869.6476 | 5.2766 | 0.19095
THX13120-6H@09 | 600 | 6 | 2.3756 | 1311186000 | 0.090175 | 0.00047983 | 0.045884 | 0.0020101 | 0.0095695 | 2347.0343 | 4.9214 | 0.19139
THX13120-6H@10 | 600 | 6 | 2.3786 | 1311858000 | 0.029208 | 0.00034207 | 0.41322 | 0.0020104 | 0.011614 | 1674.7023 | 5.0693 | 0.23227
THX13120-6H@11 | 600 | 6 | 2.3661 | 1311457000 | 0.060393 | 0.00034863 | 0.086285 | 0.0020108 | 0.01384 | 1706.7149 | 5.282 | 0.27679
THX13120-6H@12 | 600 | 6 | 2.375 | 1303294000 | 0.02688 | 0.00035704 | 0.09251 | 0.0020107 | 0.01436 | 1747.7771 | 5.2469 | 0.28719
THX13120-6H@13 | 600 | 6 | 2.3686 | 1310001000 | 0.012307 | 0.00024264 | 0.17754 | 0.0020107 | 0.010615 | 1189.4612 | 5.2503 | 0.21231
THX13120-6H@14 | 600 | 6 | 2.3628 | 1294984000 | 0.03358 | 0.00024197 | 0.090815 | 0.0020111 | 0.010079 | 1186.2201 | 5.4675 | 0.20158
THX13120-6H@15 | 600 | 6 | 2.3479 | 1303533000 | 0.029143 | 0.00024372 | 0.29628 | 0.0020102 | 0.010639 | 1194.7578 | 5.0001 | 0.21277
THX13120-6H@16 | 600 | 6 | 2.361 | 1304262000 | 0.014805 | 0.00029449 | 0.085846 | 0.0020101 | 0.011462 | 1442.4991 | 4.9431 | 0.22924
THX13120-6H@17 | 600 | 6 | 2.3461 | 1276456000 | 0.017968 | 0.00031763 | 0.049529 | 0.0020094 | 0.010625 | 1555.456 | 4.5948 | 0.2125
THX13120-6H@18 | 600 | 6 | 2.3501 | 1284746000 | 0.030312 | 0.00029211 | 0.045803 | 0.0020094 | 0.010538 | 1430.8868 | 4.5767 | 0.21077
THX13120-6H@19 | 600 | 6 | 2.3369 | 1294315000 | 0.044919 | 0.00022678 | 0.084358 | 0.0020103 | 0.011766 | 1112.077 | 5.0309 | 0.23532
THX13120-6H@20 | 600 | 6 | 2.3565 | 1301724000 | 0.046 | 0.00042969 | 0.1069 | 0.0020102 | 0.015868 | 2102.313 | 4.9748 | 0.31735
THX13120-6H@21 | 600 | 6 | 2.3409 | 1284515000 | 0.026756 | 0.00016585 | 0.90633 | 0.0020108 | 0.010645 | 814.6998 | 5.3135 | 0.21289
THX13120-6H@22 | 600 | 6 | 2.343 | 1280944000 | 0.016266 | 0.0002704 | 0.90364 | 0.0020094 | 0.016758 | 1324.9243 | 4.6067 | 0.33516
THX13120-6H@23 | 600 | 6 | 2.3391 | 1279962000 | 0.033089 | 0.00023492 | 0.042418 | 0.00201 | 0.01315 | 1151.8123 | 4.9202 | 0.26301
THX13120-6H@24 | 600 | 6 | 2.3281 | 1290155000 | 0.030092 | 0.00020382 | 0.30279 | 0.00201 | 0.0167 | 1000.0078 | 4.8837 | 0.334
THX13120-6H@25 | 600 | 6 | 2.3257 | 1292254000 | 0.053529 | 0.0002381 | 0.10924 | 0.00201 | 0.014011 | 1167.3093 | 4.9214 | 0.28022
THX13120-6H@26 | 600 | 6 | 2.3281 | 1287516000 | 0.031681 | 0.0001743 | 0.32482 | 0.0020092 | 0.010446 | 855.9421 | 4.5009 | 0.20891
THX13120-6H@27 | 600 | 6 | 2.3252 | 1303408000 | 0.008763 | 0.00032988 | 0.13823 | 0.0020101 | 0.0070704 | 1615.2275 | 4.9645 | 0.14141
THX13120-6H@28 | 600 | 6 | 2.343 | 1296330000 | 0.010838 | 0.00027455 | 0.8134 | 0.0020093 | 0.013168 | 1345.2187 | 4.5574 | 0.26336
THX13120-8H@01 | 600 | 8 | 2.3404 | 1293498000 | 0.02103 | 0.00034216 | 0.23355 | 0.0020108 | 0.012584 | 1675.1542 | 5.2838 | 0.25168
THX13120-8H@02 | 600 | 8 | 2.3167 | 1294554000 | 0.024276 | 0.0013327 | 0.70642 | 0.0020104 | 0.019407 | 6509.092 | 5.0952 | 0.38813
THX13120-8H@03 | 600 | 8 | 2.323 | 1300007000 | 0.026087 | 0.00051131 | 0.50498 | 0.0020082 | 0.012953 | 2500.6474 | 4.0172 | 0.25905
THX13120-8H@04 | 600 | 8 | 2.3261 | 1291467000 | 0.033902 | 0.00039752 | 0.016691 | 0.0020105 | 0.01416 | 1945.3197 | 5.1456 | 0.2832
THX13120-8H@05 | 600 | 8 | 2.3282 | 1295915000 | 0.039215 | 0.00041625 | 0.44027 | 0.0020098 | 0.014209 | 2036.7617 | 4.7799 | 0.28418
THX13120-8H@06 | 600 | 8 | 2.324 | 1280697000 | 0.022334 | 0.00028844 | 0.13124 | 0.0020104 | 0.012974 | 1412.9789 | 5.1238 | 0.25948
THX13120-8H@07 | 600 | 8 | 2.3071 | 1282391000 | 0.037277 | 0.00038102 | 0.10606 | 0.0020097 | 0.010674 | 1864.8287 | 4.7755 | 0.21347
THX13120-8H@08 | 600 | 8 | 2.314 | 1298143000 | 0.0087135 | 0.00035779 | 0.89264 | 0.0020098 | 0.015877 | 1751.4369 | 4.8273 | 0.31755
THX13120-8H@09 | 600 | 8 | 2.3243 | 1302812000 | 0.026287 | 0.0003119 | 0.030428 | 0.0020094 | 0.010102 | 1527.478 | 4.6176 | 0.20203
THX13120-8H@10 | 600 | 8 | 2.3383 | 1255823000 | 0.025888 | 0.00042575 | 0.4803 | 0.0020108 | 0.013572 | 2083.1015 | 5.3057 | 0.27144
THX13120-8H@11 | 600 | 8 | 2.2588 | 1278953000 | 0.040562 | 0.00038085 | 0.023797 | 0.00201 | 0.014612 | 1863.9668 | 4.8886 | 0.29223
THX13120-8H@12 | 600 | 8 | 2.2936 | 1266076000 | 0.04816 | 0.00019412 | 0.56133 | 0.0020101 | 0.014102 | 952.6577 | 4.9613 | 0.28205
THX13120-8H@13 | 600 | 8 | 2.3036 | 1277818000 | 0.040313 | 0.00014027 | 0.14331 | 0.002009 | 0.010847 | 689.8836 | 4.4118 | 0.21693
THX13120-8H@15 | 600 | 8 | 2.2834 | 1285016000 | 0.01942 | 0.0002217 | 0.51655 | 0.0020092 | 0.01253 | 1087.2893 | 4.5048 | 0.25059
THX13120-8H@16 | 600 | 8 | 2.2887 | 1291950000 | 0.026974 | 0.00020415 | 0.29222 | 0.0020102 | 0.010339 | 1001.6081 | 4.9919 | 0.20677
THX13120-8H@17 | 600 | 8 | 2.3028 | 1283438000 | 0.012201 | 0.00034268 | 0.026795 | 0.0020091 | 0.013007 | 1677.6969 | 4.4626 | 0.26013
THX13120-8H@18 | 600 | 8 | 2.3129 | 1290897000 | 0.027639 | 0.00035536 | 0.10104 | 0.0020107 | 0.007926 | 1739.5752 | 5.2559 | 0.15852
THX13120-8H@19 | 600 | 8 | 2.3192 | 1274763000 | 0.017075 | 0.00029271 | 0.49197 | 0.0020096 | 0.010411 | 1433.8116 | 4.7291 | 0.20821
THX13120-8H@20 | 600 | 8 | 2.3095 | 1287729000 | 0.012602 | 0.00037951 | 0.026746 | 0.0020087 | 0.012747 | 1857.4238 | 4.2666 | 0.25495
THX13120-8H@21 | 600 | 8 | 2.3077 | 1272073000 | 0.060101 | 0.00026863 | 0.24752 | 0.0020096 | 0.014453 | 1316.3218 | 4.7178 | 0.28905
THX13120-8H@22 | 600 | 8 | 2.3136 | 1279244000 | 0.015649 | 0.00027261 | 0.13125 | 0.0020102 | 0.010019 | 1335.7372 | 5.0273 | 0.20037
THX13120-8H@23 | 600 | 8 | 2.3074 | 1287308000 | 0.023309 | 0.00033659 | 0.118 | 0.0020099 | 0.0098433 | 1647.9981 | 4.8824 | 0.19687
THX13120-8H@24 | 600 | 8 | 2.297 | 1279276000 | 0.046486 | 9.4283e-05 | 0.51723 | 0.0020097 | 0.01132 | 465.4345 | 4.7835 | 0.2264
THX13120-8H@25 | 600 | 8 | 2.2981 | 1283420000 | 0.055214 | 0.00021551 | 0.2658 | 0.0020103 | 0.013514 | 1057.0868 | 5.0551 | 0.27027
THX13120-8H@26 | 600 | 8 | 2.3023 | 1258700000 | 0.03025 | 0.00035021 | 0.28417 | 0.0020102 | 0.012389 | 1714.4634 | 5.0276 | 0.24777
THX13120-8H@27 | 600 | 8 | 2.2924 | 1264706000 | 0.016636 | 0.00040305 | 0.019593 | 0.0020105 | 0.010358 | 1972.3324 | 5.174 | 0.20715
THX13120-8H@28 | 600 | 8 | 2.2888 | 1275432000 | 0.04809 | 0.00031057 | 0.053693 | 0.0020092 | 0.010876 | 1520.9677 | 4.5141 | 0.21752
THX13120-8H@29 | 600 | 8 | 2.303 | 1260936000 | 0.02227 | 0.00036659 | 0.25321 | 0.0020097 | 0.0069986 | 1794.4088 | 4.7448 | 0.13997
THX13120-8H@30 | 600 | 8 | 2.2594 | 1242105000 | 0.046846 | 0.00026133 | 0.020591 | 0.0020122 | 0.013781 | 1280.6811 | 6.0079 | 0.27561
THX13120-10H@01 | 600 | 10 | 2.2893 | 1282995000 | 0.016916 | 0.00022941 | 0.45912 | 0.0020102 | 0.012713 | 1124.9104 | 5.0123 | 0.25426
THX13120-10H@02 | 600 | 10 | 2.2884 | 1277102000 | 0.04735 | 0.00024754 | 0.11185 | 0.0020099 | 0.011509 | 1213.3714 | 4.8541 | 0.23019
THX13120-10H@03 | 600 | 10 | 2.3001 | 1278572000 | 0.034295 | 0.0003462 | 0.041834 | 0.0020093 | 0.015763 | 1694.864 | 4.5589 | 0.31527
THX13120-10H@04 | 600 | 10 | 2.2931 | 1261427000 | 0.011349 | 0.00022401 | 0.083762 | 0.0020101 | 0.012715 | 1098.5502 | 4.9646 | 0.25429
THX13120-10H@05 | 600 | 10 | 2.2745 | 1255888000 | 0.02327 | 0.00022144 | 0.092907 | 0.0020099 | 0.015169 | 1085.9916 | 4.8812 | 0.30339
THX13120-10H@06 | 600 | 10 | 2.2629 | 1262854000 | 0.031898 | 0.00045344 | 0.11491 | 0.0020094 | 0.0093938 | 2218.2645 | 4.6292 | 0.18788
THX13120-10H@07 | 600 | 10 | 2.2636 | 1264485000 | 0.045968 | 0.00037258 | 0.094006 | 0.0020109 | 0.013735 | 1823.6176 | 5.3537 | 0.2747
THX13120-10H@08 | 600 | 10 | 2.2756 | 1270648000 | 0.022368 | 0.00034256 | 0.17663 | 0.0020082 | 0.012014 | 1677.122 | 4.002 | 0.24028
THX13120-10H@09 | 600 | 10 | 2.2784 | 1272132000 | 0.024537 | 0.00021403 | 0.9494 | 0.0020098 | 0.010058 | 1049.8497 | 4.8168 | 0.20116
THX13120-10H@10 | 600 | 10 | 2.2809 | 1262695000 | 0.044891 | 0.00016759 | 0.22289 | 0.0020101 | 0.0097105 | 823.2086 | 4.9597 | 0.19421
THX13120-10H@11 | 600 | 10 | 2.2701 | 1257007000 | 0.042685 | 0.00040607 | 0.033432 | 0.0020108 | 0.0098771 | 1987.0461 | 5.3406 | 0.19754
THX13120-10H@12 | 600 | 10 | 2.2722 | 1258488000 | 0.021331 | 0.00035192 | 0.37618 | 0.0020104 | 0.0097823 | 1722.7707 | 5.098 | 0.19565
THX13120-10H@13 | 600 | 10 | 2.2729 | 1257025000 | 0.020303 | 0.00035959 | 0.13327 | 0.0020099 | 0.011137 | 1760.2191 | 4.8704 | 0.22275
THX13120-10H@14 | 600 | 10 | 2.2709 | 1267222000 | 0.040549 | 0.0003596 | 0.18366 | 0.0020095 | 0.013505 | 1760.2737 | 4.6677 | 0.27009
THX13120-10H@15 | 600 | 10 | 2.2796 | 1250743000 | 0.017353 | 0.00033048 | 0.14727 | 0.0020099 | 0.012767 | 1618.1753 | 4.868 | 0.25534
THX13120-10H@16 | 600 | 10 | 2.2813 | 1249662000 | 0.01438 | 0.00037151 | 0.034076 | 0.0020103 | 0.0086658 | 1818.4025 | 5.0768 | 0.17332
THX13120-10H@17 | 600 | 10 | 2.2697 | 1258007000 | 0.012186 | 0.0003689 | 0.11854 | 0.0020087 | 0.015489 | 1805.6429 | 4.2643 | 0.30979
THX13120-10H@18 | 600 | 10 | 2.2662 | 1252647000 | 0.047008 | 0.00024671 | 0.20043 | 0.0020094 | 0.017171 | 1209.3535 | 4.6107 | 0.34341
THX13120-10H@19 | 600 | 10 | 2.2618 | 1254029000 | 0.032099 | 0.00028251 | 0.29643 | 0.0020105 | 0.014009 | 1384.0301 | 5.1497 | 0.28018
THX13120-10H@20 | 600 | 10 | 2.2778 | 1237557000 | 0.022045 | 0.0002807 | 0.20275 | 0.0020113 | 0.014675 | 1375.2138 | 5.5739 | 0.29351
THX13120-10H@21 | 600 | 10 | 2.2874 | 1268754000 | 0.13748 | 0.00029503 | 0.1034 | 0.0020093 | 0.012162 | 1445.1613 | 4.5554 | 0.24323
THX13120-10H@22 | 600 | 10 | 2.3046 | 1273572000 | 0.024922 | 0.0003198 | 0.16623 | 0.0020093 | 0.015396 | 1566.0332 | 4.5607 | 0.30793
THX13120-10H@23 | 600 | 10 | 2.28 | 1258201000 | 0.020236 | 0.00043078 | 0.065555 | 0.0020092 | 0.012966 | 2107.6657 | 4.5423 | 0.25932
THX13120-10H@24 | 600 | 10 | 2.2798 | 1252948000 | 0.032799 | 0.00033399 | 0.031758 | 0.0020104 | 0.014137 | 1635.274 | 5.1426 | 0.28275
THX13120-10H@25 | 600 | 10 | 2.2783 | 1254454000 | 0.011114 | 0.00041034 | 0.041153 | 0.0020094 | 0.011297 | 2007.8818 | 4.6013 | 0.22594
THX13120-10H@26 | 600 | 10 | 2.2638 | 1250425000 | 0.031318 | 0.00035325 | 0.34882 | 0.0020095 | 0.012408 | 1729.2963 | 4.6496 | 0.24815
THX13120-10H@27 | 600 | 10 | 2.2709 | 1246736000 | 0.018799 | 0.00042603 | 0.73353 | 0.0020102 | 0.012796 | 2084.4587 | 5.0209 | 0.25592
THX13120-10H@28 | 600 | 10 | 2.2661 | 1255485000 | 0.013894 | 0.00023973 | 0.073268 | 0.0020097 | 0.012762 | 1175.2745 | 4.7625 | 0.25524
THX13120-10H@29 | 600 | 10 | 2.2729 | 1256658000 | 0.065637 | 0.00031265 | 0.035575 | 0.0020101 | 0.011981 | 1531.1236 | 4.9677 | 0.23961
THX13120-10H@30 | 600 | 10 | 2.2903 | 1249520000 | 0.018209 | 0.00040304 | 0.043805 | 0.0020103 | 0.013422 | 1972.2728 | 5.0968 | 0.26843

## Penglai
American Mineralogist: March 2023 Online Materials AM-23-38444
Yang et al.: Thermal annealing effects on zircon water and δ18O
Sample No. | Temperature (℃) | Annealing time (h) | Primary beam (nA) | 16O (count) | 1RSD (%) | 16O1H/16O | 1RSD (%) | 18O/16O | 1RSD (%) | H2O (ppm) | δ18O (‰) | 2SD (‰)
Penglai-2@01 | 200 | 2 | 4.5128 | 1899226000 | 0.015116 | 5.6602e-05 | 0.56309 | 0.0020076 | 0.0094571 | 281.538 | 5.54 | 0.18914
Penglai-2@02 | 200 | 2 | 4.508 | 1932819000 | 0.043814 | 4.8929e-05 | 0.36526 | 0.0020076 | 0.007463 | 244.091 | 5.5347 | 0.14926
Penglai-2@03 | 200 | 2 | 4.504 | 1932093000 | 0.019856 | 2.1749e-05 | 0.97921 | 0.0020074 | 0.0089427 | 111.4406 | 5.4511 | 0.17885
Penglai-2@04 | 200 | 2 | 4.5052 | 1948770000 | 0.012023 | 2.2901e-05 | 0.10051 | 0.002007 | 0.0094703 | 117.067 | 5.2348 | 0.18941
Penglai-2@05 | 200 | 2 | 4.5075 | 1876125000 | 0.026734 | 1.4589e-05 | 0.15158 | 0.0020082 | 0.010764 | 76.4976 | 5.8234 | 0.21527
Penglai-2@06 | 200 | 2 | 4.4954 | 1954784000 | 0.03362 | 2.4933e-05 | 0.052286 | 0.0020075 | 0.0086569 | 126.9808 | 5.4736 | 0.17314
Penglai-2@07 | 200 | 2 | 4.4966 | 1927493000 | 0.009917 | 1.0088e-05 | 0.15659 | 0.0020074 | 0.010026 | 54.5331 | 5.4124 | 0.20051
Penglai-2@08 | 200 | 2 | 4.4998 | 1950271000 | 0.027473 | 1.5833e-05 | 0.11676 | 0.0020077 | 0.0087553 | 82.5716 | 5.5238 | 0.17511
Penglai-2@09 | 200 | 2 | 4.4982 | 1975992000 | 0.019554 | 1.6434e-05 | 0.12384 | 0.0020064 | 0.0077541 | 85.5028 | 4.8771 | 0.15508
Penglai-2@10 | 200 | 2 | 4.5111 | 1947696000 | 0.013844 | 1.9701e-05 | 0.05892 | 0.0020075 | 0.0073678 | 101.4491 | 5.4229 | 0.14736
Penglai-2@11 | 200 | 2 | 4.9827 | 1944306000 | 0.020113 | 1.4137e-05 | 0.081844 | 0.0020076 | 0.0065345 | 74.2952 | 5.4473 | 0.13069
Penglai-2@12 | 200 | 2 | 4.5039 | 1950767000 | 0.034205 | 1.57e-05 | 0.065925 | 0.0020069 | 0.010249 | 81.9218 | 5.1018 | 0.20498
Penglai-2@13 | 200 | 2 | 4.5062 | 1974217000 | 0.031309 | 2.3988e-05 | 0.057245 | 0.002007 | 0.010515 | 122.3698 | 5.1134 | 0.21029
Penglai-2@14 | 200 | 2 | 4.499 | 1960306000 | 0.035654 | 5.7868e-06 | 0.19664 | 0.0020072 | 0.0088942 | 33.5414 | 5.2293 | 0.17788
Penglai-2@15 | 200 | 2 | 4.4948 | 1948728000 | 0.029266 | 1.2565e-05 | 0.11318 | 0.0020082 | 0.0067242 | 66.6196 | 5.7072 | 0.13448
Penglai-2@16 | 200 | 2 | 4.5094 | 1961709000 | 0.06365 | 1.1349e-05 | 0.11566 | 0.0020077 | 0.0077934 | 60.6878 | 5.4527 | 0.15587
Penglai-2@17 | 200 | 2 | 4.4939 | 1849498000 | 0.04687 | 1.6321e-05 | 0.11123 | 0.0020091 | 0.0080979 | 84.9544 | 6.149 | 0.16196
Penglai-2@18 | 200 | 2 | 4.488 | 1902919000 | 0.070187 | 1.2359e-05 | 0.11964 | 0.0020081 | 0.011975 | 65.617 | 5.6425 | 0.23949
Penglai-2@19 | 200 | 2 | 4.4946 | 1846340000 | 0.035203 | 2.1824e-05 | 0.063593 | 0.00201 | 0.010401 | 111.8086 | 6.5867 | 0.20802
Penglai-2@20 | 200 | 2 | 4.4738 | 1850253000 | 0.04515 | 1.5227e-05 | 0.077704 | 0.0020099 | 0.010485 | 79.6151 | 6.4951 | 0.20971
Penglai-3@01 | 300 | 2 | 4.4822 | 1848431000 | 0.011866 | 1.1723e-05 | 0.65876 | 0.0020069 | 0.0097327 | 62.512 | 5.1148 | 0.19465
Penglai-3@02 | 300 | 2 | 4.4824 | 1897036000 | 0.0086858 | 1.7527e-05 | 0.068167 | 0.0020073 | 0.0074941 | 90.8392 | 5.2973 | 0.14988
Penglai-3@03 | 300 | 2 | 4.4717 | 1905746000 | 0.010191 | 1.9323e-05 | 0.16719 | 0.0020077 | 0.011525 | 99.6014 | 5.4818 | 0.23049
Penglai-3@04 | 300 | 2 | 4.4569 | 1939548000 | 0.03049 | 1.8096e-05 | 0.14637 | 0.0020074 | 0.0091943 | 93.6166 | 5.3726 | 0.18389
Penglai-3@05 | 300 | 2 | 4.4673 | 1914591000 | 0.017004 | 2.4688e-05 | 0.15391 | 0.0020075 | 0.0099708 | 125.7882 | 5.4075 | 0.19942
Penglai-3@06 | 300 | 2 | 4.4699 | 1924234000 | 0.012878 | 3.377e-05 | 0.061673 | 0.0020077 | 0.0082751 | 170.107 | 5.5078 | 0.1655
Penglai-3@07 | 300 | 2 | 4.4684 | 1965485000 | 0.013325 | 1.2416e-05 | 0.10853 | 0.0020074 | 0.0087326 | 65.8946 | 5.3691 | 0.17465
Penglai-3@08 | 300 | 2 | 4.473 | 1920842000 | 0.029672 | 2.7505e-05 | 0.085366 | 0.0020074 | 0.0074655 | 139.5338 | 5.3362 | 0.14931
Penglai-3@09 | 300 | 2 | 4.4723 | 1941336000 | 0.015528 | 1.2956e-05 | 0.22658 | 0.0020069 | 0.0098297 | 68.5275 | 5.1267 | 0.19659
Penglai-3@10 | 300 | 2 | 4.4626 | 1935454000 | 0.026829 | 2.7294e-05 | 0.063458 | 0.0020068 | 0.010984 | 138.5031 | 5.0624 | 0.21969
Penglai-3@11 | 300 | 2 | 4.4532 | 1945881000 | 0.022515 | 1.4956e-05 | 0.098301 | 0.0020071 | 0.0083734 | 78.2925 | 5.1831 | 0.16747
Penglai-3@12 | 300 | 2 | 4.4573 | 1941506000 | 0.035793 | 1.2463e-05 | 0.12565 | 0.0020074 | 0.0099794 | 66.1233 | 5.3432 | 0.19959
Penglai-3@13 | 300 | 2 | 4.4508 | 1954607000 | 0.018136 | 1.4515e-05 | 0.078885 | 0.0020076 | 0.011235 | 76.1401 | 5.433 | 0.2247
Penglai-3@14 | 300 | 2 | 4.4681 | 1912021000 | 0.05779 | 3.095e-05 | 0.053394 | 0.0020077 | 0.0082115 | 156.3444 | 5.5182 | 0.16423
Penglai-3@15 | 300 | 2 | 4.4721 | 1930033000 | 0.029395 | 1.089e-05 | 0.079563 | 0.0020076 | 0.010884 | 58.4452 | 5.4464 | 0.21767
Penglai-3@16 | 300 | 2 | 4.4558 | 1937988000 | 0.029609 | 1.3126e-05 | 0.09874 | 0.002007 | 0.0081534 | 69.3578 | 5.1477 | 0.16307
Penglai-3@17 | 300 | 2 | 4.4574 | 1949306000 | 0.026849 | 3.6976e-05 | 0.046788 | 0.0020069 | 0.0079822 | 185.7551 | 5.1267 | 0.15964
Penglai-3@18 | 300 | 2 | 4.4562 | 1940322000 | 0.018745 | 2.4497e-05 | 0.11722 | 0.002007 | 0.010163 | 124.8528 | 5.1477 | 0.20326
Penglai-3@19 | 300 | 2 | 4.4449 | 1944251000 | 0.020806 | 1.3794e-05 | 0.070478 | 0.0020073 | 0.0084639 | 72.6193 | 5.3307 | 0.16928
Penglai-3@20 | 300 | 2 | 4.4551 | 1924025000 | 0.019901 | 3.7326e-05 | 0.2207 | 0.0020072 | 0.0096729 | 187.4637 | 5.238 | 0.19346
Penglai-4@01 | 400 | 2 | 4.4134 | 1924414000 | 0.01443 | 1.1421e-05 | 0.13948 | 0.0020071 | 0.0069674 | 61.0367 | 5.1405 | 0.13935
Penglai-4@02 | 400 | 2 | 4.4265 | 1920050000 | 0.016371 | 1.8185e-05 | 0.085869 | 0.0020074 | 0.0056764 | 94.0504 | 5.2447 | 0.11353
Penglai-4@03 | 400 | 2 | 4.4189 | 1930163000 | 0.017199 | 4.9758e-06 | 0.11766 | 0.0020071 | 0.006428 | 29.5838 | 5.1395 | 0.12856
Penglai-4@04 | 400 | 2 | 4.4146 | 1909449000 | 0.031259 | 5.7837e-05 | 0.049483 | 0.0020074 | 0.0066817 | 287.5654 | 5.2841 | 0.13363
Penglai-4@05 | 400 | 2 | 4.4091 | 1928904000 | 0.013977 | 4.1313e-05 | 0.27637 | 0.0020072 | 0.0067931 | 206.9229 | 5.1689 | 0.13586
Penglai-4@06 | 400 | 2 | 4.4102 | 1947078000 | 0.023433 | 1.591e-05 | 0.081586 | 0.0020067 | 0.0076158 | 82.9448 | 4.9305 | 0.15232
Penglai-4@07 | 400 | 2 | 4.4147 | 1941496000 | 0.01751 | 1.446e-05 | 0.075641 | 0.002007 | 0.0091214 | 75.8716 | 5.0622 | 0.18243
Penglai-4@08 | 400 | 2 | 4.4014 | 1933056000 | 0.019812 | 6.1504e-06 | 0.22905 | 0.0020075 | 0.0089263 | 35.3162 | 5.3145 | 0.17853
Penglai-4@09 | 400 | 2 | 4.4014 | 1951143000 | 0.02568 | 1.6697e-05 | 0.0753 | 0.0020079 | 0.0073352 | 86.7859 | 5.514 | 0.1467
Penglai-4@10 | 400 | 2 | 4.4163 | 1943840000 | 0.01853 | 6.1594e-05 | 0.092489 | 0.0020066 | 0.0058241 | 305.8976 | 4.8816 | 0.11648
Penglai-4@11 | 400 | 2 | 4.4351 | 1978698000 | 0.020451 | 2.7834e-05 | 0.051787 | 0.0020067 | 0.0081937 | 141.1376 | 4.9315 | 0.16387
Penglai-4@12 | 400 | 2 | 4.4147 | 1938082000 | 0.027138 | 1.6192e-05 | 0.068023 | 0.0020076 | 0.0080281 | 84.3237 | 5.3873 | 0.16056
Penglai-4@13 | 400 | 2 | 4.4439 | 1969041000 | 0.024467 | 1.6153e-05 | 0.066238 | 0.002007 | 0.0063047 | 84.1318 | 5.0707 | 0.12609
Penglai-4@14 | 400 | 2 | 4.4555 | 1982531000 | 0.014316 | 1.7735e-05 | 0.2699 | 0.0020062 | 0.0073775 | 91.855 | 4.6453 | 0.14755
Penglai-4@15 | 400 | 2 | 4.4281 | 1940735000 | 0.020284 | 1.2424e-05 | 0.10527 | 0.0020072 | 0.0069687 | 65.9318 | 5.1854 | 0.13937
Penglai-4@16 | 400 | 2 | 4.4299 | 1990381000 | 0.025914 | 7.8596e-05 | 1.6869 | 0.0020058 | 0.0088848 | 388.876 | 4.4872 | 0.1777
Penglai-4@18 | 400 | 2 | 4.1762 | 1847738000 | 0.013959 | 1.4775e-05 | 0.094408 | 0.0020091 | 0.0063114 | 77.4075 | 4.5805 | 0.12623
Penglai-4@19 | 400 | 2 | 4.1533 | 1969999000 | 0.019523 | 1.2945e-05 | 0.072256 | 0.002012 | 0.008049 | 68.4738 | 6.0497 | 0.16098
Penglai-4@20 | 400 | 2 | 4.2171 | 1967188000 | 0.039093 | 1.5589e-05 | 0.088178 | 0.0020112 | 0.0087421 | 81.3785 | 5.6552 | 0.17484
Penglai-5@01 | 500 | 2 | 4.2233 | 2014958000 | 0.014473 | 1.5708e-05 | 0.075516 | 0.0020103 | 0.0079863 | 81.9625 | 5.489 | 0.15973
Penglai-5@02 | 500 | 2 | 4.2004 | 2041377000 | 0.028165 | 6.3533e-06 | 0.25662 | 0.0020092 | 0.010229 | 36.3063 | 4.9381 | 0.20458
Penglai-5@03 | 500 | 2 | 4.1942 | 1983010000 | 0.012638 | 2.0079e-05 | 0.079724 | 0.00201 | 0.010704 | 103.2901 | 5.3364 | 0.21408
Penglai-5@04 | 500 | 2 | 4.2241 | 1986146000 | 0.026438 | 1.86e-05 | 0.092048 | 0.002009 | 0.0072747 | 96.0765 | 4.8119 | 0.14549
Penglai-5@05 | 500 | 2 | 4.2048 | 1978733000 | 0.027861 | 1.4423e-05 | 0.2144 | 0.0020103 | 0.0087703 | 75.6891 | 5.4848 | 0.17541
Penglai-5@06 | 500 | 2 | 4.1946 | 1981367000 | 0.023825 | 1.5397e-05 | 0.096275 | 0.0020097 | 0.0097447 | 80.4437 | 5.1643 | 0.19489
Penglai-5@07 | 500 | 2 | 4.1803 | 1970292000 | 0.025626 | 5.6533e-05 | 2.0277 | 0.0020105 | 0.0073777 | 281.2018 | 5.5691 | 0.14755
Penglai-5@08 | 500 | 2 | 4.1795 | 1966338000 | 0.023717 | 1.8983e-05 | 0.05973 | 0.0020103 | 0.0079404 | 97.9421 | 5.4625 | 0.15881
Penglai-5@09 | 500 | 2 | 4.1811 | 1929836000 | 0.032682 | 1.4424e-05 | 0.17675 | 0.0020107 | 0.010462 | 75.6946 | 5.6527 | 0.20924
Penglai-5@10 | 500 | 2 | 4.1796 | 1947013000 | 0.01447 | 4.1325e-05 | 0.040721 | 0.0020099 | 0.011246 | 206.9795 | 5.2305 | 0.22493
Penglai-5@11 | 500 | 2 | 4.1697 | 1974355000 | 0.042779 | 2.8781e-05 | 0.23356 | 0.0020097 | 0.0085755 | 145.7595 | 5.1219 | 0.17151
Penglai-5@12 | 500 | 2 | 4.171 | 1961016000 | 0.02559 | 1.9966e-05 | 0.06912 | 0.0020097 | 0.0073482 | 102.7393 | 5.1185 | 0.14696
Penglai-5@13 | 500 | 2 | 4.1689 | 1959718000 | 0.03782 | 2.3839e-05 | 0.098552 | 0.0020099 | 0.0091843 | 121.6435 | 5.203 | 0.18369
Penglai-5@14 | 500 | 2 | 4.17 | 1889613000 | 0.047106 | 3.9323e-05 | 0.86908 | 0.0020114 | 0.0075443 | 197.2073 | 5.9429 | 0.15089
Penglai-5@15 | 500 | 2 | 4.172 | 1945981000 | 0.018279 | 1.2831e-05 | 0.080982 | 0.0020102 | 0.0077652 | 67.9185 | 5.3262 | 0.1553
Penglai-5@16 | 500 | 2 | 4.1597 | 1960487000 | 0.027961 | 8.8658e-06 | 0.11714 | 0.0020101 | 0.011505 | 48.5679 | 5.245 | 0.2301
Penglai-5@17 | 500 | 2 | 4.1555 | 1911413000 | 0.038889 | 9.8078e-06 | 0.090192 | 0.0020161 | 0.011845 | 53.1652 | 8.2334 | 0.2369
Penglai-5@18 | 500 | 2 | 4.1576 | 1955733000 | 0.023423 | 1.769e-05 | 0.14333 | 0.0020101 | 0.0093885 | 91.6311 | 5.2363 | 0.18777
Penglai-5@19 | 500 | 2 | 4.1534 | 1937574000 | 0.028757 | 1.3045e-05 | 0.073966 | 0.0020107 | 0.011687 | 68.966 | 5.5272 | 0.23374
Penglai-5@20 | 500 | 2 | 4.1458 | 1931599000 | 0.019164 | 3.3987e-05 | 0.055532 | 0.0020106 | 0.0081953 | 171.1664 | 5.5774 | 0.16391
Penglai-6@01 | 600 | 2 | 4.4535 | 1927044000 | 0.017762 | 1.1879e-05 | 0.70623 | 0.0020076 | 0.0056659 | 63.2736 | 5.3629 | 0.11332
Penglai-6@02 | 600 | 2 | 4.4491 | 1921549000 | 0.028942 | 1.3502e-05 | 0.22069 | 0.0020073 | 0.0062241 | 71.1951 | 5.2187 | 0.12448
Penglai-6@03 | 600 | 2 | 4.4442 | 1953465000 | 0.019348 | 3.3901e-05 | 0.063829 | 0.0020068 | 0.010944 | 170.7473 | 4.9644 | 0.21888
Penglai-6@04 | 600 | 2 | 4.4364 | 1930682000 | 0.022865 | 1.0928e-05 | 0.093883 | 0.0020076 | 0.0071301 | 58.6337 | 5.3394 | 0.1426
Penglai-6@05 | 600 | 2 | 4.4542 | 1941562000 | 0.026606 | 8.7126e-06 | 0.088724 | 0.0020071 | 0.011361 | 47.8204 | 5.128 | 0.22722
Penglai-6@06 | 600 | 2 | 4.4576 | 1925754000 | 0.028498 | 9.9043e-06 | 0.08355 | 0.0020076 | 0.0073807 | 53.6362 | 5.3579 | 0.14761
Penglai-6@07 | 600 | 2 | 4.465 | 1948984000 | 0.017224 | 1.1182e-05 | 0.11598 | 0.0020068 | 0.0094173 | 59.8725 | 4.94 | 0.18835
Penglai-6@08 | 600 | 2 | 4.4623 | 1930642000 | 0.016013 | 5.3497e-05 | 0.035962 | 0.002008 | 0.0082657 | 266.3852 | 5.5524 | 0.16531
Penglai-6@09 | 600 | 2 | 4.4454 | 1923519000 | 0.017949 | 1.1392e-05 | 0.11887 | 0.0020075 | 0.0088737 | 60.8991 | 5.3035 | 0.17747
Penglai-6@10 | 600 | 2 | 4.4451 | 1962800000 | 0.019847 | 6.9561e-06 | 0.098705 | 0.0020069 | 0.0095187 | 39.2482 | 5.0063 | 0.19037
Penglai-6@11 | 600 | 2 | 4.4367 | 1906951000 | 0.028087 | 1.9357e-05 | 1.2513 | 0.002008 | 0.010541 | 99.7704 | 5.5589 | 0.21082
Penglai-6@12 | 600 | 2 | 4.4547 | 1945230000 | 0.052396 | 1.5556e-05 | 0.070134 | 0.0020078 | 0.010079 | 81.2184 | 5.4631 | 0.20157
Penglai-6@13 | 600 | 2 | 4.463 | 1928789000 | 0.040335 | 5.3178e-05 | 0.036649 | 0.0020078 | 0.0083864 | 264.825 | 5.4367 | 0.16773
Penglai-6@14 | 600 | 2 | 4.4342 | 1949605000 | 0.044015 | 3.4597e-05 | 0.2461 | 0.0020074 | 0.0072181 | 174.1462 | 5.2731 | 0.14436
Penglai-6@15 | 600 | 2 | 4.4518 | 1944095000 | 0.019125 | 2.041e-05 | 0.087686 | 0.0020072 | 0.0060826 | 104.9094 | 5.1774 | 0.12165
Penglai-6@16 | 600 | 2 | 4.4328 | 1919743000 | 0.025259 | 3.5663e-05 | 0.6258 | 0.0020073 | 0.01097 | 179.3458 | 5.2093 | 0.2194
Penglai-6@17 | 600 | 2 | 4.4253 | 1921994000 | 0.026826 | 1.5243e-05 | 0.097377 | 0.0020078 | 0.0064529 | 79.6933 | 5.4711 | 0.12906
Penglai-6@18 | 600 | 2 | 4.4339 | 1925120000 | 0.018613 | 7.6414e-06 | 0.15119 | 0.0020072 | 0.0096367 | 42.5926 | 5.1449 | 0.19273
Penglai-6@19 | 600 | 2 | 4.4238 | 1897707000 | 0.019878 | 4.4736e-05 | 0.039648 | 0.0020084 | 0.0096104 | 223.6247 | 5.7514 | 0.19221
Penglai-6@20 | 600 | 2 | 4.4241 | 1946112000 | 0.035115 | 0.00015247 | 1.5453 | 0.0020068 | 0.0080593 | 749.4213 | 4.9365 | 0.16119
Penglai-7@01 | 700 | 2 | 4.1404 | 1918497000 | 0.086421 | 2.4312e-05 | 0.11851 | 0.0020109 | 0.0056742 | 123.951 | 5.7567 | 0.11348
Penglai-7@02 | 700 | 2 | 4.1672 | 1974882000 | 0.036049 | 3.9654e-06 | 0.33875 | 0.0020106 | 0.0091188 | 24.6526 | 5.5622 | 0.18238
Penglai-7@03 | 700 | 2 | 4.1586 | 1970329000 | 0.039382 | 5.2924e-06 | 0.84006 | 0.0020109 | 0.0074861 | 31.1288 | 5.7068 | 0.14972
Penglai-7@04 | 700 | 2 | 4.1695 | 1963669000 | 0.044615 | 4.5416e-06 | 0.21722 | 0.0020106 | 0.0056089 | 27.4648 | 5.5717 | 0.11218
Penglai-7@05 | 700 | 2 | 4.1647 | 1986327000 | 0.030029 | 4.4749e-06 | 0.17866 | 0.00201 | 0.0083326 | 27.1389 | 5.2985 | 0.16665
Penglai-7@06 | 700 | 2 | 4.1371 | 1943975000 | 0.035025 | 6.6619e-06 | 0.10134 | 0.0020116 | 0.007806 | 37.8124 | 6.0876 | 0.15612
Penglai-7@07 | 700 | 2 | 4.1457 | 1994321000 | 0.018523 | 9.6253e-06 | 0.10082 | 0.0020097 | 0.0079092 | 52.2749 | 5.1396 | 0.15818
Penglai-7@08 | 700 | 2 | 4.1427 | 1947955000 | 0.026954 | 7.9698e-06 | 0.092583 | 0.0020102 | 0.00825 | 44.1954 | 5.3546 | 0.165
Penglai-7@09 | 700 | 2 | 4.1315 | 1968197000 | 0.019851 | 7.4605e-06 | 0.1601 | 0.0020099 | 0.0086701 | 41.7099 | 5.216 | 0.1734
Penglai-7@10 | 700 | 2 | 4.1417 | 1992455000 | 0.025883 | 9.7845e-06 | 0.082656 | 0.0020089 | 0.0069989 | 53.0517 | 4.731 | 0.13998
Penglai-7@11 | 700 | 2 | 4.14 | 1937419000 | 0.016468 | 6.1776e-06 | 0.10543 | 0.0020106 | 0.010668 | 35.4488 | 5.5719 | 0.21336
Penglai-7@12 | 700 | 2 | 4.1307 | 1928748000 | 0.028627 | 5.4871e-06 | 0.15519 | 0.0020104 | 0.0080972 | 32.0787 | 5.4731 | 0.16194
Penglai-7@13 | 700 | 2 | 4.1334 | 1951322000 | 0.023173 | 4.4627e-06 | 0.1358 | 0.0020102 | 0.0078854 | 27.0797 | 5.3601 | 0.15771
Penglai-7@14 | 700 | 2 | 4.1178 | 1945569000 | 0.034294 | 1.0744e-05 | 0.16105 | 0.0020098 | 0.0076124 | 57.734 | 5.1677 | 0.15225
Penglai-7@15 | 700 | 2 | 4.1259 | 1990407000 | 0.012047 | 5.4102e-06 | 0.37507 | 0.0020086 | 0.010915 | 31.7035 | 4.5533 | 0.2183
Penglai-7@16 | 700 | 2 | 4.1191 | 1945560000 | 0.040264 | 1.3395e-05 | 0.20705 | 0.0020097 | 0.0080704 | 70.6719 | 5.0765 | 0.16141
Penglai-7@17 | 700 | 2 | 4.1189 | 1936553000 | 0.022683 | 8.0446e-06 | 0.092413 | 0.0020093 | 0.0074142 | 44.5605 | 4.886 | 0.14828
Penglai-7@18 | 700 | 2 | 4.1295 | 1978998000 | 0.03834 | 5.3605e-06 | 0.11199 | 0.0020088 | 0.0081725 | 31.4613 | 4.6407 | 0.16345
Penglai-7@19 | 700 | 2 | 4.1359 | 1936935000 | 0.018464 | 1.4938e-05 | 0.092742 | 0.0020098 | 0.0083405 | 78.2023 | 5.168 | 0.16681
Penglai-7@20 | 700 | 2 | 4.1288 | 1962772000 | 0.025598 | 2.017e-05 | 0.34675 | 0.0020093 | 0.0083736 | 103.7372 | 4.8674 | 0.16747
Penglai-8@01 | 800 | 2 | 4.1407 | 1915700000 | 0.0622 | 4.5422e-06 | 0.14425 | 0.0020106 | 0.0082723 | 27.4676 | 5.5423 | 0.16545
Penglai-8@02 | 800 | 2 | 4.1545 | 1934023000 | 0.027241 | 5.409e-06 | 0.24664 | 0.0020092 | 0.010201 | 31.6978 | 4.8257 | 0.20401
Penglai-8@03 | 800 | 2 | 4.1391 | 1914486000 | 0.051503 | 5.0358e-06 | 0.37468 | 0.0020107 | 0.010889 | 29.8765 | 5.5643 | 0.21778
Penglai-8@04 | 800 | 2 | 4.15 | 1942914000 | 0.064435 | 1.7404e-05 | 2.0053 | 0.0020092 | 0.0065731 | 90.2381 | 4.8457 | 0.13146
Penglai-8@05 | 800 | 2 | 4.1528 | 1935340000 | 0.03907 | 0.00011208 | 2.791 | 0.0020094 | 0.0088605 | 552.2921 | 4.9445 | 0.17721
Penglai-8@06 | 800 | 2 | 4.078 | 1919223000 | 0.035404 | 4.8597e-06 | 0.2157 | 0.0020106 | 0.009123 | 29.0172 | 5.4984 | 0.18246
Penglai-8@07 | 800 | 2 | 4.0825 | 1915374000 | 0.02046 | 5.3352e-06 | 0.20374 | 0.00201 | 0.0071297 | 31.3374 | 5.1947 | 0.14259
Penglai-8@08 | 800 | 2 | 4.0777 | 1914924000 | 0.037877 | 5.5746e-06 | 0.16249 | 0.0020097 | 0.00814 | 32.5062 | 5.0732 | 0.1628
Penglai-8@09 | 800 | 2 | 4.0729 | 1900162000 | 0.019017 | 4.6457e-06 | 0.17686 | 0.00201 | 0.0065717 | 27.9728 | 5.1884 | 0.13143
Penglai-8@10 | 800 | 2 | 4.069 | 1875439000 | 0.026298 | 5.8866e-06 | 0.12467 | 0.0020108 | 0.0099552 | 34.0286 | 5.6239 | 0.1991
Penglai-8@11 | 800 | 2 | 4.0882 | 1903414000 | 0.0286 | 4.6072e-06 | 0.14858 | 0.0020101 | 0.008347 | 27.7845 | 5.2315 | 0.16694
Penglai-8@12 | 800 | 2 | 4.0867 | 1900402000 | 0.025562 | 9.4159e-06 | 1.2497 | 0.0020098 | 0.010117 | 51.2527 | 5.0909 | 0.20234
Penglai-8@13 | 800 | 2 | 4.0806 | 1919851000 | 0.036356 | 1.5063e-05 | 1.7616 | 0.0020101 | 0.0095791 | 78.8109 | 5.236 | 0.19158
Penglai-8@14 | 800 | 2 | 4.0844 | 1890355000 | 0.033175 | 4.2259e-06 | 0.23246 | 0.0020104 | 0.0061757 | 25.9236 | 5.3931 | 0.12351
Penglai-8@15 | 800 | 2 | 4.0803 | 1882007000 | 0.017925 | 6.1843e-06 | 0.40637 | 0.0020099 | 0.010412 | 35.4816 | 5.154 | 0.20824
Penglai-8@16 | 800 | 2 | 4.0748 | 1890151000 | 0.033777 | 3.8547e-06 | 0.18226 | 0.0020106 | 0.010814 | 24.1122 | 5.4776 | 0.21628
Penglai-8@17 | 800 | 2 | 4.0681 | 1898862000 | 0.01176 | 5.1563e-06 | 0.13696 | 0.0020101 | 0.0078917 | 30.4647 | 5.2228 | 0.15783
Penglai-8@18 | 800 | 2 | 4.077 | 1878768000 | 0.057315 | 4.6521e-06 | 0.23159 | 0.0020104 | 0.0084968 | 28.004 | 5.374 | 0.16994
Penglai-8@19 | 800 | 2 | 4.0597 | 1896841000 | 0.052633 | 5.7141e-06 | 0.1847 | 0.0020104 | 0.0071757 | 33.1868 | 5.4044 | 0.14351
Penglai-8@20 | 800 | 2 | 4.0737 | 1896132000 | 0.012929 | 4.9157e-06 | 0.13397 | 0.0020102 | 0.0085971 | 29.2905 | 5.2838 | 0.17194
Penglai-9@01 | 900 | 2 | 4.0225 | 1876603000 | 0.050758 | 5.1067e-06 | 0.17889 | 0.0020107 | 0.007737 | 30.2225 | 5.4712 | 0.15474
Penglai-9@2 | 900 | 2 | 4.0278 | 1873966000 | 0.014776 | 5.1472e-06 | 0.11744 | 0.0020096 | 0.007689 | 30.4199 | 4.9022 | 0.15378
Penglai-9@3 | 900 | 2 | 4.0041 | 1862492000 | 0.059681 | 3.1432e-06 | 0.50716 | 0.0020105 | 0.0091437 | 20.64 | 5.3333 | 0.18287
Penglai-9@4 | 900 | 2 | 4.0101 | 1879126000 | 0.029365 | 4.4844e-06 | 0.1711 | 0.0020108 | 0.010993 | 27.1852 | 5.4823 | 0.21985
Penglai-9@05 | 900 | 2 | 4.0222 | 1883315000 | 0.03236 | 6.1409e-06 | 0.10725 | 0.0020093 | 0.0074306 | 35.2699 | 4.7997 | 0.14861
Penglai-9@06 | 900 | 2 | 4.016 | 1855991000 | 0.013676 | 2.1164e-05 | 1.9426 | 0.0020114 | 0.0071298 | 108.5879 | 5.8362 | 0.1426
Penglai-9@07 | 900 | 2 | 4.0605 | 1878170000 | 0.027753 | 7.8104e-06 | 0.16232 | 0.0020093 | 0.0088261 | 43.4172 | 4.801 | 0.17652
Penglai-9@08 | 900 | 2 | 4.0422 | 1855081000 | 0.019944 | 1.3366e-05 | 0.20205 | 0.0020102 | 0.0064032 | 70.5299 | 5.2244 | 0.12806
Penglai-9@09 | 900 | 2 | 4.0324 | 1890378000 | 0.035034 | 4.2533e-06 | 0.1516 | 0.0020096 | 0.010643 | 26.0577 | 4.9501 | 0.21287
Penglai-9@10 | 900 | 2 | 4.0329 | 1884955000 | 0.013278 | 2.2784e-05 | 0.40643 | 0.0020097 | 0.0081157 | 116.4944 | 4.9791 | 0.16231
Penglai-9@11 | 900 | 2 | 4.0217 | 1867552000 | 0.033743 | 8.8659e-06 | 0.13136 | 0.0020098 | 0.0081496 | 48.5688 | 5.03 | 0.16299
Penglai-9@12 | 900 | 2 | 4.0265 | 1888092000 | 0.0334 | 4.5362e-06 | 0.14113 | 0.0020103 | 0.007679 | 27.4384 | 5.2923 | 0.15358
Penglai-9@13 | 900 | 2 | 4.0264 | 1855608000 | 0.016425 | 5.8347e-06 | 0.11085 | 0.0020101 | 0.0069365 | 33.7755 | 5.1782 | 0.13873
Penglai-9@14 | 900 | 2 | 4.0319 | 1875100000 | 0.030497 | 5.6387e-06 | 0.11954 | 0.0020099 | 0.0084363 | 32.8187 | 5.081 | 0.16873
Penglai-9@15 | 900 | 2 | 4.0245 | 1883910000 | 0.018294 | 7.1637e-06 | 0.099275 | 0.0020096 | 0.0081102 | 40.2613 | 4.9205 | 0.1622
Penglai-9@16 | 900 | 2 | 4.0198 | 1917201000 | 0.02536 | 4.6621e-06 | 0.18128 | 0.0020091 | 0.0090177 | 28.0527 | 4.6352 | 0.18035
Penglai-9@17 | 900 | 2 | 4.0214 | 1893310000 | 0.012939 | 4.8786e-06 | 0.17409 | 0.0020097 | 0.007711 | 29.1092 | 4.9504 | 0.15422
Penglai-9@18 | 900 | 2 | 4.0196 | 1894835000 | 0.049591 | 4.1048e-06 | 0.19886 | 0.0020099 | 0.010482 | 25.3327 | 5.0766 | 0.20965
Penglai-9@19 | 900 | 2 | 4.0143 | 1888175000 | 0.028438 | 5.1314e-06 | 0.18733 | 0.0020104 | 0.0093635 | 30.3431 | 5.326 | 0.18727
Penglai-9@20 | 900 | 2 | 4.03 | 1881365000 | 0.028042 | 3.8722e-06 | 0.13505 | 0.0020101 | 0.0094051 | 24.1979 | 5.1286 | 0.1881
Penglai-10@01 | 1000 | 2 | 4.0665 | 1915747000 | 0.033829 | 1.9721e-05 | 0.070553 | 0.0020091 | 0.0096149 | 101.5454 | 4.739 | 0.1923
Penglai-10@02 | 1000 | 2 | 4.0604 | 1927709000 | 0.012942 | 8.5069e-06 | 0.090099 | 0.0020096 | 0.0056619 | 46.8168 | 4.9654 | 0.11324
Penglai-10@03 | 1000 | 2 | 4.0576 | 1907242000 | 0.036887 | 1.2369e-05 | 0.096278 | 0.00201 | 0.0079969 | 65.6645 | 5.1559 | 0.15994
Penglai-10@04 | 1000 | 2 | 4.0543 | 1921194000 | 0.023869 | 9.0887e-06 | 0.087274 | 0.0020097 | 0.010049 | 49.656 | 5.0029 | 0.20099
Penglai-10@05 | 1000 | 2 | 4.0548 | 1876628000 | 0.020697 | 1.7814e-05 | 0.089595 | 0.0020105 | 0.0093959 | 92.2394 | 5.4393 | 0.18792
Penglai-10@06 | 1000 | 2 | 4.044 | 1913688000 | 0.030067 | 9.8671e-06 | 0.089181 | 0.002009 | 0.010906 | 53.4549 | 4.6793 | 0.21812
Penglai-10@07 | 1000 | 2 | 4.045 | 1893913000 | 0.04857 | 1.4608e-05 | 0.29085 | 0.0020096 | 0.0077951 | 76.5897 | 4.9695 | 0.1559
Penglai-10@08 | 1000 | 2 | 4.0421 | 1903350000 | 0.036933 | 8.5216e-06 | 0.095175 | 0.0020095 | 0.0080325 | 46.8884 | 4.8978 | 0.16065
Penglai-10@09 | 1000 | 2 | 4.0366 | 1891041000 | 0.023355 | 1.2363e-05 | 1.8242 | 0.00201 | 0.0065715 | 65.6339 | 5.1427 | 0.13143
Penglai-10@10 | 1000 | 2 | 4.03 | 1885086000 | 0.027345 | 8.4483e-06 | 0.11669 | 0.0020101 | 0.012619 | 46.5308 | 5.2242 | 0.25239
Penglai-10@11 | 1000 | 2 | 4.0363 | 1886743000 | 0.020087 | 1.1478e-05 | 0.10145 | 0.0020096 | 0.0077542 | 61.3145 | 4.9584 | 0.15508
Penglai-10@12 | 1000 | 2 | 4.0301 | 1861161000 | 0.033036 | 1.5665e-05 | 0.067581 | 0.0020104 | 0.0076124 | 81.7517 | 5.3784 | 0.15225
Penglai-10@13 | 1000 | 2 | 4.039 | 1884968000 | 0.023751 | 1.3479e-05 | 0.076784 | 0.0020095 | 0.0073521 | 71.0832 | 4.9221 | 0.14704
Penglai-10@14 | 1000 | 2 | 4.0388 | 1874875000 | 0.021033 | 3.7441e-06 | 0.13755 | 0.0020103 | 0.009049 | 23.5722 | 5.2892 | 0.18098
Penglai-10@15 | 1000 | 2 | 4.0405 | 1867401000 | 0.041822 | 1.3326e-05 | 0.13185 | 0.0020105 | 0.008888 | 70.3358 | 5.3849 | 0.17776
Penglai-10@16 | 1000 | 2 | 4.0474 | 1889530000 | 0.028459 | 1.3356e-05 | 1.1261 | 0.0020095 | 0.0071669 | 70.4801 | 4.8868 | 0.14334
Penglai-10@17 | 1000 | 2 | 4.0605 | 1877261000 | 0.062135 | 9.0135e-06 | 0.11616 | 0.0020103 | 0.010726 | 49.2889 | 5.3137 | 0.21451
Penglai-10@18 | 1000 | 2 | 4.0652 | 1903625000 | 0.02602 | 1.7198e-05 | 0.33355 | 0.0020105 | 0.0092151 | 89.2306 | 5.4075 | 0.1843
Penglai-10@19 | 1000 | 2 | 4.0486 | 1863110000 | 0.038041 | 5.6959e-06 | 0.15748 | 0.0020106 | 0.0093007 | 33.0978 | 5.4349 | 0.18601
Penglai-10@20 | 1000 | 2 | 4.0282 | 1861221000 | 0.037385 | 5.3903e-06 | 0.12419 | 0.0020115 | 0.0061941 | 31.6066 | 5.8679 | 0.12388
Penglai-4H@01 | 600 | 4 | 3.0248 | 1840698000 | 0.018803 | 1.7789e-05 | 0.3652 | 0.0020018 | 0.009841 | 92.1172 | 5.1949 | 0.19682
Penglai-4H@02 | 600 | 4 | 2.9986 | 1844910000 | 0.024933 | 2.7115e-05 | 0.061632 | 0.0020027 | 0.013872 | 137.6313 | 5.6478 | 0.27745
Penglai-4H@03 | 600 | 4 | 2.9723 | 1844612000 | 0.028499 | 2.206e-05 | 1.0324 | 0.0020028 | 0.011563 | 112.9597 | 5.6931 | 0.23126
Penglai-4H@04 | 600 | 4 | 2.9498 | 1856041000 | 0.054701 | 3.4176e-05 | 0.076899 | 0.0020034 | 0.01196 | 172.0924 | 6.0198 | 0.23921
Penglai-4H@05 | 600 | 4 | 3.0124 | 1883404000 | 0.021438 | 1.8839e-05 | 0.42336 | 0.0020028 | 0.0064342 | 97.2391 | 5.7071 | 0.12868
Penglai-4H@06 | 600 | 4 | 3.0138 | 1842584000 | 0.027296 | 1.9169e-05 | 0.061407 | 0.0020029 | 0.012206 | 98.8522 | 5.7565 | 0.24412
Penglai-4H@07 | 600 | 4 | 2.9738 | 1815127000 | 0.03596 | 2.0115e-05 | 0.0884 | 0.0020009 | 0.013664 | 103.47 | 4.7775 | 0.27328
Penglai-4H@08 | 600 | 4 | 2.9687 | 1824718000 | 0.031715 | 1.723e-05 | 0.065081 | 0.0020009 | 0.01358 | 89.3891 | 4.7461 | 0.27159
Penglai-4H@09 | 600 | 4 | 2.9794 | 1858219000 | 0.060458 | 1.8636e-05 | 0.063358 | 0.0020014 | 0.010308 | 96.2523 | 5.0054 | 0.20615
Penglai-4H@10 | 600 | 4 | 3.032 | 1840620000 | 0.014569 | 1.707e-05 | 0.078119 | 0.0020019 | 0.01047 | 88.6073 | 5.2393 | 0.2094
Penglai-4H@11 | 600 | 4 | 2.9353 | 1832815000 | 0.053119 | 2.4249e-05 | 0.057712 | 0.0020026 | 0.011905 | 123.6419 | 5.6238 | 0.23809
Penglai-4H@12 | 600 | 4 | 2.933 | 1826441000 | 0.021907 | 1.6799e-05 | 0.079114 | 0.0020009 | 0.0078736 | 87.2833 | 4.7561 | 0.15747
Penglai-4H@13 | 600 | 4 | 3.0224 | 1831286000 | 0.033907 | 1.6042e-05 | 0.093428 | 0.0020021 | 0.012217 | 83.5888 | 5.3505 | 0.24434
Penglai-4H@14 | 600 | 4 | 2.9654 | 1803265000 | 0.020825 | 1.984e-05 | 0.56833 | 0.002002 | 0.010826 | 102.1245 | 5.3032 | 0.21651
Penglai-4H@15 | 600 | 4 | 2.9639 | 1770413000 | 0.093122 | 1.7066e-05 | 0.096252 | 0.0020023 | 0.0097702 | 88.5864 | 5.4293 | 0.1954
Penglai-6H@01 | 600 | 6 | 3.005 | 1833634000 | 0.02216 | 3.1364e-05 | 0.059602 | 0.0020027 | 0.010661 | 158.368 | 5.1914 | 0.21322
Penglai-6H@02 | 600 | 6 | 2.9873 | 1818469000 | 0.019607 | 5.422e-05 | 0.045359 | 0.0020034 | 0.0081035 | 269.9101 | 5.5512 | 0.16207
Penglai-6H@03 | 600 | 6 | 2.9487 | 1799367000 | 0.036972 | 1.6281e-05 | 0.067417 | 0.0020031 | 0.0080659 | 84.7591 | 5.4228 | 0.16132
Penglai-6H@04 | 600 | 6 | 2.9384 | 1817837000 | 0.059654 | 1.8353e-05 | 0.18466 | 0.0020022 | 0.012353 | 94.8689 | 4.9832 | 0.24706
Penglai-6H@05 | 600 | 6 | 2.9698 | 1839562000 | 0.032437 | 1.5464e-05 | 0.070721 | 0.002002 | 0.011039 | 80.7696 | 4.8618 | 0.22077
Penglai-6H@06 | 600 | 6 | 2.9918 | 1817269000 | 0.035057 | 1.5698e-05 | 0.068318 | 0.0020023 | 0.014635 | 81.9134 | 5.0436 | 0.29271
Penglai-6H@07 | 600 | 6 | 2.9376 | 1814513000 | 0.042994 | 1.709e-05 | 0.06553 | 0.0020018 | 0.0092144 | 88.7069 | 4.7835 | 0.18429
Penglai-6H@08 | 600 | 6 | 2.9174 | 1842165000 | 0.042789 | 1.611e-05 | 0.088152 | 0.0020039 | 0.010708 | 83.922 | 5.8326 | 0.21416
Penglai-6H@09 | 600 | 6 | 2.9386 | 1817167000 | 0.055716 | 1.5495e-05 | 0.084731 | 0.0020018 | 0.013919 | 80.9202 | 4.81 | 0.27837
Penglai-6H@10 | 600 | 6 | 2.9875 | 1830657000 | 0.015806 | 1.6251e-05 | 0.066901 | 0.0020025 | 0.0089009 | 84.6116 | 5.131 | 0.17802
Penglai-6H@11 | 600 | 6 | 2.9122 | 1835382000 | 0.049 | 1.5581e-05 | 0.095125 | 0.0020037 | 0.007799 | 81.3419 | 5.7255 | 0.15598
Penglai-6H@12 | 600 | 6 | 2.9346 | 1833381000 | 0.05312 | 1.6023e-05 | 0.095411 | 0.0020015 | 0.012093 | 83.4997 | 4.6351 | 0.24185
Penglai-6H@13 | 600 | 6 | 2.9852 | 1828651000 | 0.056146 | 1.639e-05 | 0.18534 | 0.0020014 | 0.010332 | 85.2865 | 4.6125 | 0.20663
Penglai-6H@14 | 600 | 6 | 2.9741 | 1815817000 | 0.023332 | 1.63e-05 | 0.067073 | 0.0020016 | 0.0074015 | 84.8498 | 4.7119 | 0.14803
Penglai-6H@15 | 600 | 6 | 2.9403 | 1791298000 | 0.01384 | 1.5722e-05 | 0.068759 | 0.0020013 | 0.009173 | 82.0277 | 4.5501 | 0.18346
Penglai-8H@01 | 600 | 8 | 2.9566 | 1969186000 | 0.77652 | 1.9582e-05 | 0.3951 | 0.0020023 | 0.0097355 | 100.8677 | 5.0648 | 0.19471
Penglai-8H@02 | 600 | 8 | 2.9843 | 1812251000 | 0.065187 | 2.094e-05 | 0.088646 | 0.0020013 | 0.012172 | 107.4965 | 4.5739 | 0.24344
Penglai-8H@03 | 600 | 8 | 2.9454 | 1806364000 | 0.021544 | 2.6916e-05 | 0.06714 | 0.0020024 | 0.009107 | 136.6598 | 5.1227 | 0.18214
Penglai-8H@04 | 600 | 8 | 2.9234 | 1800588000 | 0.077643 | 2.5512e-05 | 0.20407 | 0.0020036 | 0.011244 | 129.8094 | 5.7175 | 0.22488
Penglai-8H@05 | 600 | 8 | 2.9321 | 1816413000 | 0.028152 | 2.7143e-05 | 0.069936 | 0.0020027 | 0.01205 | 137.7655 | 5.2708 | 0.24099
Penglai-8H@06 | 600 | 8 | 2.976 | 1797828000 | 0.012258 | 3.5424e-05 | 0.046423 | 0.0020019 | 0.010601 | 178.1828 | 4.8677 | 0.21203
Penglai-8H@07 | 600 | 8 | 2.9305 | 1782849000 | 0.028533 | 1.8436e-05 | 0.067103 | 0.002002 | 0.011452 | 95.2764 | 4.9303 | 0.22903
Penglai-8H@08 | 600 | 8 | 2.9076 | 1823021000 | 0.016157 | 1.764e-05 | 0.0682 | 0.0020036 | 0.012093 | 91.391 | 5.7211 | 0.24185
Penglai-8H@09 | 600 | 8 | 2.9174 | 1816601000 | 0.047045 | 2.8644e-05 | 0.089104 | 0.0020026 | 0.011151 | 145.0941 | 5.2545 | 0.22303
Penglai-8H@10 | 600 | 8 | 2.9669 | 1792158000 | 0.034964 | 2.024e-05 | 0.062518 | 0.0020023 | 0.010687 | 104.0797 | 5.0966 | 0.21373
Penglai-8H@11 | 600 | 8 | 2.9076 | 1773617000 | 0.047272 | 2.4172e-05 | 0.055747 | 0.0020023 | 0.012252 | 123.2693 | 5.1186 | 0.24503
Penglai-8H@12 | 600 | 8 | 2.8923 | 1776915000 | 0.016953 | 1.4387e-05 | 0.19278 | 0.0020018 | 0.011308 | 75.514 | 4.8736 | 0.22616
Penglai-8H@13 | 600 | 8 | 2.9202 | 1817237000 | 0.024538 | 4.2506e-05 | 0.052344 | 0.0020027 | 0.006721 | 212.744 | 5.3157 | 0.13442
Penglai-8H@14 | 600 | 8 | 2.932 | 1789935000 | 0.03258 | 1.799e-05 | 0.081474 | 0.0020025 | 0.011915 | 93.0969 | 5.2407 | 0.23831
Penglai-8H@15 | 600 | 8 | 2.9009 | 1784401000 | 0.014201 | 2.1696e-05 | 0.062182 | 0.0020028 | 0.0079383 | 111.1844 | 5.389 | 0.15877
Penglai-10H@01 | 600 | 10 | 2.9127 | 1808621000 | 0.046416 | 1.4043e-05 | 0.072399 | 0.002002 | 0.0082339 | 73.8349 | 5.0231 | 0.16468
Penglai-10H@02 | 600 | 10 | 2.949 | 1825810000 | 0.032046 | 3.1757e-05 | 0.083629 | 0.0020028 | 0.009769 | 160.2853 | 5.3857 | 0.19538
Penglai-10H@03 | 600 | 10 | 2.9144 | 1783884000 | 0.075159 | 2.4073e-05 | 0.058604 | 0.0020016 | 0.012583 | 122.7847 | 4.8186 | 0.25165
Penglai-10H@04 | 600 | 10 | 2.8875 | 1771940000 | 0.039074 | 1.4497e-05 | 0.081797 | 0.0020022 | 0.012919 | 76.0496 | 5.0894 | 0.25839
Penglai-10H@05 | 600 | 10 | 2.8825 | 1778992000 | 0.017677 | 5.0224e-05 | 2.1256 | 0.0020023 | 0.0083884 | 250.4103 | 5.1338 | 0.16777
Penglai-10H@06 | 600 | 10 | 2.9038 | 1745569000 | 0.073808 | 1.8199e-05 | 1.766 | 0.002003 | 0.012155 | 94.1157 | 5.5253 | 0.2431
Penglai-10H@07 | 600 | 10 | 2.8788 | 1743274000 | 0.23669 | 1.6846e-05 | 0.15758 | 0.0020018 | 0.011043 | 87.5124 | 4.8939 | 0.22086
Penglai-10H@08 | 600 | 10 | 2.8538 | 1770446000 | 0.045779 | 1.4191e-05 | 0.11292 | 0.0020034 | 0.010439 | 74.5561 | 5.6784 | 0.20879
Penglai-10H@09 | 600 | 10 | 2.8638 | 1774132000 | 0.094202 | 2.4526e-05 | 0.062788 | 0.0020032 | 0.012007 | 124.9933 | 5.6171 | 0.24014
Penglai-10H@10 | 600 | 10 | 2.8814 | 1775960000 | 0.14859 | 1.4223e-05 | 0.087079 | 0.0020029 | 0.0088451 | 74.7139 | 5.4714 | 0.1769
Penglai-10H@11 | 600 | 10 | 2.87 | 1730842000 | 0.071387 | 1.8547e-05 | 1.5629 | 0.0020037 | 0.0091004 | 95.8155 | 5.6584 | 0.18201
Penglai-10H@12 | 600 | 10 | 2.8763 | 1752292000 | 0.07123 | 1.8875e-05 | 0.063455 | 0.0020044 | 0.011496 | 97.4181 | 6.004 | 0.22992
Penglai-10H@13 | 600 | 10 | 2.8885 | 1786528000 | 0.095827 | 1.4369e-05 | 0.11331 | 0.0020056 | 0.014174 | 75.4246 | 6.6154 | 0.28347
Penglai-10H@14 | 600 | 10 | 2.874 | 1730362000 | 0.046737 | 1.5032e-05 | 0.073278 | 0.0020036 | 0.0099691 | 78.661 | 5.6165 | 0.19938
Penglai-10H@15 | 600 | 10 | 2.8692 | 1721322000 | 0.064129 | 7.7379e-05 | 0.90771 | 0.0020031 | 0.013677 | 382.9373 | 5.3452 | 0.27353
Penglai-10H@16 | 600 | 10 | 2.865 | 1752075000 | 0.046916 | 1.5759e-05 | 0.19158 | 0.0020039 | 0.011328 | 82.2109 | 5.7327 | 0.22656

## Sz2
American Mineralogist: March 2023 Online Materials AM-23-38444
Yang et al.: Thermal annealing effects on zircon water and δ18O
Sample NO. | Temperature (℃) | Annealing time (h) | Primary beam (nA) | 16O (count) | 1RSD (%) | 16O1H/16O | 1RSD (%) | 18O/16O | 1RSD (%) | H2O (ppm) | δ18O (‰) | 2SD (‰)
Sz2-2@02 | 200 | 2 | 4.5549 | 2281022000 | 0.020976 | 0.0007827 | 0.19658 | 0.0020083 | 0.0077943 | 3825.1374 | 4.5767 | 0.15589
Sz2-2@03 | 200 | 2 | 4.5582 | 2286499000 | 0.024037 | 0.00033334 | 0.07344 | 0.0020094 | 0.0097138 | 1632.136 | 5.1601 | 0.19428
Sz2-2@04 | 200 | 2 | 4.5489 | 2278428000 | 0.075418 | 0.00015301 | 54.4231 | 0.0020083 | 0.008889 | 752.0518 | 4.6206 | 0.17778
Sz2-2@05 | 200 | 2 | 4.5542 | 2290460000 | 0.031053 | 0.00035072 | 0.035141 | 0.0020078 | 0.0051989 | 1716.9246 | 4.3906 | 0.10398
Sz2-2@06 | 200 | 2 | 4.5482 | 2287805000 | 0.018049 | 0.00020857 | 1.6403 | 0.0020099 | 0.007379 | 1023.1767 | 5.4973 | 0.14758
Sz2-2@07 | 200 | 2 | 4.5502 | 2281487000 | 0.022014 | 0.00079186 | 3.6515 | 0.002007 | 0.0085392 | 3869.8277 | 4.1063 | 0.17078
Sz2-2@08 | 200 | 2 | 4.5464 | 2292879000 | 0.023869 | 0.00021023 | 0.2273 | 0.0020093 | 0.0075931 | 1031.3044 | 5.2626 | 0.15186
Sz2-2@09 | 200 | 2 | 4.5583 | 2252584000 | 0.023001 | 0.00024996 | 0.46245 | 0.0020098 | 0.0094266 | 1225.2009 | 5.5227 | 0.18853
Sz2-2@10 | 200 | 2 | 4.5427 | 2279998000 | 0.065681 | 0.0001709 | 0.092936 | 0.0020098 | 0.0052104 | 839.3469 | 5.5335 | 0.10421
Sz2-3@01 | 300 | 2 | 4.541 | 2264274000 | 0.013404 | 0.00021767 | 0.12036 | 0.0020095 | 0.006764 | 1067.5893 | 5.4686 | 0.13528
Sz2-3@02 | 300 | 2 | 4.5273 | 2259173000 | 0.041198 | 0.00037484 | 0.37927 | 0.0020093 | 0.0084526 | 1834.6248 | 5.3861 | 0.16905
Sz2-3@03 | 300 | 2 | 4.527 | 2273815000 | 0.028429 | 0.0007495 | 0.69101 | 0.002008 | 0.0067025 | 3663.1389 | 4.7397 | 0.13405
Sz2-3@04 | 300 | 2 | 4.5312 | 2292755000 | 0.026296 | 0.00037392 | 0.69478 | 0.0020074 | 0.0064916 | 1830.1422 | 4.5056 | 0.12983
Sz2-3@06 | 300 | 2 | 4.5241 | 2254884000 | 0.010526 | 0.00020781 | 0.070859 | 0.0020095 | 0.0054812 | 1019.4701 | 5.6344 | 0.10962
Sz2-3@07 | 300 | 2 | 4.521 | 2219953000 | 0.028307 | 0.00020351 | 0.70123 | 0.0020106 | 0.0067178 | 998.4851 | 6.1683 | 0.13436
Sz2-3@08 | 300 | 2 | 4.5122 | 2326644000 | 0.07021 | 0.00021766 | 0.61203 | 0.0020087 | 0.0090841 | 1067.5727 | 5.2715 | 0.18168
Sz2-3@09 | 300 | 2 | 4.5658 | 2258334000 | 0.0098851 | 0.0004163 | 0.24772 | 0.0020082 | 0.0072031 | 2036.9842 | 5.0111 | 0.14406
Sz2-3@10 | 300 | 2 | 4.5345 | 2239511000 | 0.019379 | 0.0003633 | 0.42458 | 0.0020091 | 0.0065244 | 1778.3261 | 5.5226 | 0.13049
Sz2-4@01 | 400 | 2 | 4.5297 | 2152675000 | 0.022286 | 0.00022782 | 0.14038 | 0.0020087 | 0.0066059 | 1117.156 | 5.2439 | 0.13212
Sz2-4@02 | 400 | 2 | 4.5284 | 2145656000 | 0.017036 | 0.0007079 | 0.21029 | 0.0020068 | 0.0091378 | 3460.0855 | 5.3357 | 0.18276
Sz2-4@03 | 400 | 2 | 4.5266 | 2117886000 | 0.020663 | 0.00088768 | 0.092395 | 0.0020079 | 0.0083596 | 4337.4928 | 4.4395 | 0.16719
Sz2-4@04 | 400 | 2 | 4.5092 | 2134988000 | 0.020733 | 0.00017599 | 0.55168 | 0.0020089 | 0.0064941 | 864.2064 | 4.6963 | 0.12988
Sz2-4@05 | 400 | 2 | 4.517 | 2144531000 | 0.02736 | 0.00064832 | 0.044656 | 0.0020071 | 0.0096066 | 3169.3162 | 4.6664 | 0.19213
Sz2-4@06 | 400 | 2 | 4.5087 | 2152426000 | 0.022359 | 0.00084675 | 0.42574 | 0.0020076 | 0.0090875 | 4137.716 | 4.2909 | 0.18175
Sz2-4@07 | 400 | 2 | 4.51 | 2144091000 | 0.019218 | 0.00019321 | 0.06758 | 0.0020076 | 0.0086089 | 948.2269 | 4.1123 | 0.17218
Sz2-4@09 | 400 | 2 | 4.5184 | 2124252000 | 0.011595 | 0.00036489 | 0.79347 | 0.0020091 | 0.0070974 | 1786.0932 | 5.1352 | 0.14195
Sz2-4@10 | 400 | 2 | 4.5181 | 2100343000 | 0.014423 | 0.00036844 | 0.29721 | 0.0020085 | 0.0067835 | 1803.4282 | 4.8006 | 0.13567
Sz2-5@01 | 500 | 2 | 4.619 | 2257302000 | 0.014145 | 0.00051311 | 0.88266 | 0.0020085 | 0.0084184 | 2509.473 | 4.918 | 0.16837
Sz2-5@02 | 500 | 2 | 4.6089 | 2260463000 | 0.016956 | 0.00016934 | 0.071526 | 0.0020099 | 0.0074378 | 831.7463 | 5.6493 | 0.14876
Sz2-5@03 | 500 | 2 | 4.6032 | 2263185000 | 0.063931 | 0.00050293 | 0.015153 | 0.002008 | 0.0052889 | 2459.7648 | 4.6731 | 0.10578
Sz2-5@04 | 500 | 2 | 4.5982 | 2279002000 | 0.023167 | 0.0006128 | 0.072544 | 0.0020081 | 0.0089954 | 2995.9601 | 4.7377 | 0.17991
Sz2-5@05 | 500 | 2 | 4.5967 | 2267327000 | 0.036942 | 0.00023229 | 0.089725 | 0.0020094 | 0.0052231 | 1138.9306 | 5.3773 | 0.10446
Sz2-5@06 | 500 | 2 | 4.5748 | 2275308000 | 0.038852 | 0.00074686 | 1.4219 | 0.0020094 | 0.0078493 | 3650.2172 | 4.9394 | 0.15699
Sz2-5@07 | 500 | 2 | 4.5652 | 2261254000 | 0.03262 | 0.00024804 | 0.67279 | 0.0020087 | 0.0090349 | 1215.8092 | 4.609 | 0.1807
Sz2-5@08 | 500 | 2 | 4.5618 | 2212164000 | 0.023775 | 0.00023132 | 0.41195 | 0.0020101 | 0.0067062 | 1134.2333 | 5.3341 | 0.13412
Sz2-5@09 | 500 | 2 | 4.5629 | 2469880000 | 0.12782 | 0.00034403 | 0.11593 | 0.0020086 | 0.0068171 | 1684.3015 | 4.6128 | 0.13634
Sz2-5@10 | 500 | 2 | 4.5764 | 2247777000 | 0.009652 | 9.3643e-05 | 0.36752 | 0.0020088 | 0.0094465 | 462.3109 | 4.7198 | 0.18893
Sz2-5@11 | 500 | 2 | 3.8549 | 2238446000 | 0.025374 | 0.00020508 | 0.38883 | 0.0020083 | 0.0091276 | 1006.1648 | 6.1704 | 0.18255
Sz2-5@12 | 500 | 2 | 3.8576 | 2231560000 | 0.026268 | 0.00037771 | 0.25726 | 0.0020072 | 0.0087282 | 1848.6553 | 5.5934 | 0.17456
Sz2-5@13 | 500 | 2 | 3.8595 | 2228234000 | 0.025037 | 0.00026954 | 0.26457 | 0.0020072 | 0.0070094 | 1320.758 | 5.6064 | 0.14019
Sz2-5@14 | 500 | 2 | 3.8596 | 2231989000 | 0.0091582 | 0.00021858 | 0.1123 | 0.0020059 | 0.0071654 | 1072.0275 | 4.9426 | 0.14331
Sz2-5@15 | 500 | 2 | 3.8591 | 2187539000 | 0.01765 | 0.00016734 | 0.15483 | 0.0020053 | 0.01131 | 821.9661 | 4.6504 | 0.22619
Sz2-5@16 | 500 | 2 | 3.8564 | 3049560000 | 0.039804 | 0.00050303 | 0.1501 | 0.0020054 | 0.0066414 | 2460.2631 | 4.9473 | 0.13283
Sz2-5@17 | 500 | 2 | 3.8471 | 2187334000 | 0.032504 | 0.00026283 | 0.74661 | 0.0020045 | 0.0079379 | 1288.0031 | 4.5029 | 0.15876
Sz2-5@18 | 500 | 2 | 3.8475 | 2211909000 | 0.029528 | 0.00015795 | 0.086658 | 0.0020075 | 0.010472 | 776.1324 | 6.014 | 0.20944
Sz2-5@19 | 500 | 2 | 3.8463 | 2213328000 | 0.034251 | 0.00020034 | 0.32922 | 0.0020068 | 0.010781 | 983.033 | 5.6619 | 0.21561
Sz2-5@20 | 500 | 2 | 3.8492 | 2222383000 | 0.0202 | 0.00020224 | 1.1459 | 0.0020065 | 0.010067 | 992.2895 | 5.4983 | 0.20134
Sz2-5@21 | 500 | 2 | 3.8484 | 2268386000 | 0.65498 | 0.00024968 | 0.16406 | 0.0020046 | 0.0086215 | 1223.8183 | 4.5363 | 0.17243
Sz2-5@22 | 500 | 2 | 3.8446 | 2206448000 | 0.01512 | 0.00016308 | 0.16686 | 0.0020055 | 0.0064912 | 801.169 | 5.0046 | 0.12982
Sz2-5@23 | 500 | 2 | 3.8384 | 2221219000 | 0.020457 | 0.00029397 | 0.45868 | 0.0020065 | 0.0078325 | 1439.9911 | 5.5113 | 0.15665
Sz2-5@24 | 500 | 2 | 3.8391 | 2234683000 | 0.090154 | 0.001882 | 6.0119 | 0.0020065 | 0.0078162 | 9189.9465 | 5.5313 | 0.15632
Sz2-5@25 | 500 | 2 | 3.8423 | 2232477000 | 0.026163 | 0.00020563 | 0.14802 | 0.0020069 | 0.0081157 | 1008.8266 | 5.6948 | 0.16231
Sz2-5@26 | 500 | 2 | 3.8355 | 2249491000 | 0.014955 | 0.00013794 | 0.11499 | 0.0020072 | 0.00704 | 678.4855 | 6.1693 | 0.1408
Sz2-5@27 | 500 | 2 | 3.8348 | 2210219000 | 0.016151 | 0.0004542 | 0.41126 | 0.0020062 | 0.011002 | 2221.9526 | 5.6467 | 0.22004
Sz2-5@28 | 500 | 2 | 3.8258 | 2184020000 | 0.043935 | 0.00079707 | 2.1597 | 0.002006 | 0.0094345 | 3895.2865 | 5.5574 | 0.18869
Sz2-5@29 | 500 | 2 | 3.819 | 2214895000 | 0.012931 | 0.00013545 | 0.28454 | 0.0020065 | 0.0082677 | 666.3198 | 5.8118 | 0.16535
Sz2-5@30 | 500 | 2 | 3.8213 | 2163132000 | 0.018933 | 0.00096828 | 0.67589 | 0.0020053 | 0.0087106 | 4730.8136 | 5.2074 | 0.17421
Sz2-5@31 | 500 | 2 | 3.8092 | 2218279000 | 0.014218 | 0.0002443 | 0.2456 | 0.0020077 | 0.0092378 | 1197.5904 | 6.2553 | 0.18476
Sz2-5@32 | 500 | 2 | 3.8007 | 2167660000 | 0.025461 | 0.00014046 | 0.44117 | 0.0020086 | 0.0053485 | 690.784 | 6.6951 | 0.10697
Sz2-5@33 | 500 | 2 | 3.8035 | 2195822000 | 0.016066 | 7.7907e-05 | 0.28011 | 0.002007 | 0.0079907 | 385.5119 | 5.9032 | 0.15981
Sz2-5@34 | 500 | 2 | 3.7949 | 2169108000 | 0.017387 | 0.00024395 | 0.053809 | 0.0020069 | 0.0090674 | 1195.8749 | 5.8763 | 0.18135
Sz2-5@35 | 500 | 2 | 3.7704 | 2147796000 | 0.0258 | 0.00012632 | 0.22646 | 0.0020045 | 0.008365 | 621.7916 | 4.6869 | 0.1673
Sz2-5@36 | 500 | 2 | 3.7785 | 2175135000 | 0.019363 | 0.00065556 | 0.39471 | 0.0020048 | 0.0096058 | 3204.6694 | 4.81 | 0.19212
Sz2-6@01 | 600 | 2 | 4.508 | 2188919000 | 0.017895 | 0.00022401 | 0.29917 | 0.0020091 | 0.010078 | 1098.5629 | 5.4549 | 0.20157
Sz2-6@02 | 600 | 2 | 4.5081 | 2181597000 | 0.016008 | 0.0010271 | 0.33034 | 0.002006 | 0.0080691 | 5017.6791 | 3.9542 | 0.16138
Sz2-6@03 | 600 | 2 | 4.5348 | 2176623000 | 0.013031 | 0.00025148 | 0.14975 | 0.0020081 | 0.0078593 | 1232.6083 | 4.9854 | 0.15719
Sz2-6@04 | 600 | 2 | 4.5174 | 2155687000 | 0.018809 | 0.00017664 | 0.80752 | 0.0020087 | 0.0068421 | 867.3606 | 5.282 | 0.13684
Sz2-6@05 | 600 | 2 | 4.525 | 2161680000 | 0.065421 | 0.00084265 | 0.46262 | 0.0020075 | 0.0079994 | 4117.7242 | 4.7318 | 0.15999
Sz2-6@06 | 600 | 2 | 4.5432 | 2195287000 | 0.048971 | 0.00063686 | 0.51215 | 0.0020073 | 0.005951 | 3113.4075 | 4.5963 | 0.11902
Sz2-6@07 | 600 | 2 | 4.5489 | 2178069000 | 0.021864 | 0.00049747 | 0.35133 | 0.0020064 | 0.0072565 | 2433.1259 | 4.1515 | 0.14513
Sz2-6@08 | 600 | 2 | 4.5305 | 2173553000 | 0.042486 | 0.00075281 | 0.95037 | 0.0020073 | 0.0081706 | 3679.2904 | 4.5881 | 0.16341
Sz2-6@09 | 600 | 2 | 4.5341 | 2108719000 | 0.018202 | 0.00022832 | 0.32112 | 0.0020081 | 0.008342 | 1119.6025 | 4.9624 | 0.16684
Sz2-6@10 | 600 | 2 | 4.5191 | 2094867000 | 0.011159 | 0.00085813 | 0.22573 | 0.0020077 | 0.0063819 | 4193.2728 | 4.7462 | 0.12764
Sz2-6@11 | 600 | 2 | 3.7767 | 2150049000 | 0.044513 | 0.00020754 | 0.18804 | 0.0020069 | 0.01275 | 1018.1563 | 4.6269 | 0.25501
Sz2-6@13 | 600 | 2 | 3.7698 | 2172113000 | 0.036209 | 0.00013347 | 0.37277 | 0.0020091 | 0.014122 | 656.6655 | 5.722 | 0.28245
Sz2-6@14 | 600 | 2 | 3.7624 | 2177657000 | 0.018402 | 0.00011724 | 0.24496 | 0.0020067 | 0.011855 | 577.4942 | 4.565 | 0.23709
Sz2-6@15 | 600 | 2 | 3.7582 | 2170371000 | 0.018008 | 0.00021928 | 0.13582 | 0.0020079 | 0.007745 | 1075.4779 | 5.1455 | 0.1549
Sz2-6@16 | 600 | 2 | 3.7382 | 2025979000 | 1.1069 | 3.6899e-05 | 0.63023 | 0.0020121 | 0.027476 | 185.3808 | 7.2186 | 0.54952
Sz2-6@17 | 600 | 2 | 3.7058 | 2148359000 | 0.050386 | 0.0002726 | 0.44862 | 0.0020029 | 0.010072 | 1335.6645 | 2.639 | 0.20145
Sz2-6@18 | 600 | 2 | 3.7515 | 2155626000 | 0.033431 | 0.00071534 | 0.31803 | 0.0020047 | 0.011512 | 3496.3991 | 3.5681 | 0.23024
Sz2-6@19 | 600 | 2 | 3.7372 | 2123461000 | 0.016286 | 0.00047017 | 0.054083 | 0.0020057 | 0.013419 | 2299.8843 | 4.0643 | 0.26838
Sz2-6@20 | 600 | 2 | 3.7405 | 2160753000 | 0.012186 | 0.00025141 | 0.20033 | 0.0020074 | 0.0059928 | 1232.251 | 4.9031 | 0.11986
Sz2-6@21 | 600 | 2 | 3.7428 | 2178831000 | 0.012625 | 0.00014653 | 0.17504 | 0.0020084 | 0.011908 | 720.4003 | 5.4198 | 0.23816
Sz2-6@22 | 600 | 2 | 3.7417 | 2246304000 | 0.72095 | 0.00018311 | 0.30951 | 0.0020071 | 0.0072937 | 898.9515 | 4.752 | 0.14587
Sz2-6@23 | 600 | 2 | 3.744 | 2179305000 | 0.013186 | 0.0001804 | 0.078213 | 0.0020078 | 0.0094689 | 885.6995 | 5.1211 | 0.18938
Sz2-6@24 | 600 | 2 | 3.7291 | 2139025000 | 0.050698 | 8.6485e-05 | 0.35193 | 0.0020092 | 0.02183 | 427.3769 | 5.7873 | 0.4366
Sz2-6@25 | 600 | 2 | 3.736 | 2156202000 | 0.013595 | 0.00014454 | 0.26753 | 0.0020067 | 0.0084658 | 710.7129 | 4.5276 | 0.16932
Sz2-6@26 | 600 | 2 | 3.7298 | 2156827000 | 0.010895 | 0.00056097 | 0.9394 | 0.002007 | 0.0099931 | 2743.012 | 4.8952 | 0.19986
Sz2-6@27 | 600 | 2 | 3.7318 | 2112423000 | 0.071707 | 0.00030449 | 0.7316 | 0.0020073 | 0.010518 | 1491.3137 | 5.0373 | 0.21035
Sz2-6@28 | 600 | 2 | 3.7291 | 2138722000 | 0.033774 | 0.00019153 | 0.14406 | 0.0020076 | 0.0084504 | 940.0255 | 5.1829 | 0.16901
Sz2-6@29 | 600 | 2 | 3.7204 | 2115153000 | 0.02122 | 0.00014165 | 0.18185 | 0.0020077 | 0.008774 | 696.6087 | 5.2293 | 0.17548
Sz2-6@30 | 600 | 2 | 3.7252 | 2132848000 | 0.012733 | 0.00012027 | 0.14624 | 0.0020072 | 0.0076246 | 592.2348 | 4.9795 | 0.15249
Sz2-6@31 | 600 | 2 | 3.7207 | 2142315000 | 0.01072 | 0.00014247 | 0.31057 | 0.0020092 | 0.0083958 | 700.5998 | 5.9878 | 0.16792
Sz2-7@01 | 700 | 2 | 4.615 | 2267296000 | 0.022662 | 0.0003691 | 0.2102 | 0.0020079 | 0.0054382 | 1806.6297 | 4.5727 | 0.10876
Sz2-7@02 | 700 | 2 | 4.6189 | 2305709000 | 0.041174 | 0.00037146 | 0.23729 | 0.0020079 | 0.008202 | 1818.1756 | 4.5634 | 0.16404
Sz2-7@03 | 700 | 2 | 4.6111 | 2277967000 | 0.033929 | 0.00074765 | 0.49125 | 0.0020077 | 0.0081786 | 3654.0903 | 4.443 | 0.16357
Sz2-7@04 | 700 | 2 | 4.6142 | 2288794000 | 0.051259 | 0.00089615 | 0.81541 | 0.0020083 | 0.0072844 | 4378.7956 | 4.745 | 0.14569
Sz2-7@05 | 700 | 2 | 4.5964 | 2252864000 | 0.020673 | 0.0002223 | 0.38867 | 0.0020095 | 0.0061245 | 1090.2082 | 5.3678 | 0.12249
Sz2-7@06 | 700 | 2 | 4.6258 | 2277846000 | 0.022615 | 0.00057499 | 0.23006 | 0.0020074 | 0.0099116 | 2811.4588 | 4.3195 | 0.19823
Sz2-7@08 | 700 | 2 | 4.6165 | 2261584000 | 0.023524 | 0.00026962 | 0.38191 | 0.0020072 | 0.0067366 | 1321.1333 | 4.2273 | 0.13473
Sz2-7@09 | 700 | 2 | 4.6147 | 2270464000 | 0.028471 | 0.00047186 | 0.48207 | 0.0020081 | 0.0074641 | 2308.1243 | 4.6914 | 0.14928
Sz2-7@10 | 700 | 2 | 4.6217 | 2227067000 | 0.024192 | 0.00012002 | 0.89317 | 0.0020095 | 0.0084336 | 591.0479 | 5.3753 | 0.16867
Sz2-7@11 | 700 | 2 | 4.4817 | 2599441000 | 0.067849 | 0.00028605 | 0.37081 | 0.0020083 | 0.0076136 | 1401.3373 | 5.192 | 0.15227
Sz2-7@12 | 700 | 2 | 4.4926 | 2229001000 | 0.034179 | 0.00047386 | 0.48425 | 0.002008 | 0.0068843 | 2317.9157 | 5.0592 | 0.13769
Sz2-7@13 | 700 | 2 | 4.4896 | 2148985000 | 0.014909 | 0.00012738 | 0.13207 | 0.0020092 | 0.0063245 | 626.9711 | 5.7013 | 0.12649
Sz2-7@14 | 700 | 2 | 4.491 | 2184588000 | 0.015439 | 0.00037227 | 0.6242 | 0.002008 | 0.0063092 | 1822.1291 | 5.0857 | 0.12618
Sz2-7@15 | 700 | 2 | 4.5009 | 2205856000 | 0.016133 | 0.00085691 | 0.45579 | 0.0020069 | 0.0054589 | 4187.3237 | 4.5793 | 0.10918
Sz2-7@16 | 700 | 2 | 3.715 | 2114759000 | 0.040829 | 0.00047609 | 2.6093 | 0.0020095 | 0.0079482 | 2328.7608 | 6.5579 | 0.15896
Sz2-7@17 | 700 | 2 | 3.7194 | 2139771000 | 0.022876 | 0.00025836 | 0.060408 | 0.0020091 | 0.0093845 | 1266.186 | 6.33 | 0.18769
Sz2-7@18 | 700 | 2 | 3.7293 | 2150312000 | 0.0077499 | 0.00013504 | 1.0064 | 0.0020103 | 0.0076176 | 664.3277 | 6.9354 | 0.15235
Sz2-7@19 | 700 | 2 | 3.7216 | 2121517000 | 0.023843 | 0.00017505 | 0.78886 | 0.0020065 | 0.0099586 | 859.5945 | 5.0578 | 0.19917
Sz2-7@20 | 700 | 2 | 3.7209 | 2099954000 | 0.25436 | 5.3076e-05 | 1.2277 | 0.0020079 | 0.0094546 | 264.3293 | 5.7226 | 0.18909
Sz2-7@21 | 700 | 2 | 3.7123 | 2107016000 | 0.018087 | 8.1081e-05 | 0.15389 | 0.002007 | 0.012134 | 401.0012 | 5.2812 | 0.24268
Sz2-7@22 | 700 | 2 | 3.7098 | 2122699000 | 0.018941 | 0.00013322 | 0.26752 | 0.0020074 | 0.010074 | 655.4425 | 5.4937 | 0.20149
Sz2-7@23 | 700 | 2 | 3.7161 | 2149219000 | 0.013723 | 0.00011612 | 1.3972 | 0.0020082 | 0.014264 | 572.0053 | 5.8986 | 0.28528
Sz2-7@24 | 700 | 2 | 3.7202 | 2130749000 | 0.022649 | 0.00015882 | 0.61746 | 0.0020063 | 0.0095994 | 780.3817 | 4.9431 | 0.19199
Sz2-7@25 | 700 | 2 | 3.7119 | 2116906000 | 0.015278 | 4.5846e-06 | 3.1114 | 0.0020075 | 0.010052 | 27.6742 | 5.5495 | 0.20103
Sz2-7@26 | 700 | 2 | 3.7181 | 2158857000 | 0.01082 | 6.2576e-06 | 1.5757 | 0.0020055 | 0.0082927 | 35.8391 | 4.8641 | 0.16585
Sz2-7@27 | 700 | 2 | 3.727 | 2169728000 | 0.021766 | 0.00019691 | 0.26402 | 0.0020063 | 0.0062654 | 966.31 | 5.2316 | 0.12531
Sz2-7@28 | 700 | 2 | 3.7191 | 2156691000 | 0.012336 | 4.9886e-05 | 0.64775 | 0.0020072 | 0.01634 | 248.7615 | 5.7059 | 0.32679
Sz2-7@29 | 700 | 2 | 3.7148 | 2153413000 | 0.021497 | 8.4517e-06 | 0.94209 | 0.002007 | 0.011278 | 46.5474 | 5.6191 | 0.22556
Sz2-7@30 | 700 | 2 | 3.7146 | 2154939000 | 0.024518 | 0.00010282 | 0.91682 | 0.0020076 | 0.011035 | 507.0992 | 5.9034 | 0.22069
Sz2-7@31 | 700 | 2 | 3.7094 | 2143547000 | 0.027704 | 0.00016831 | 0.953 | 0.0020068 | 0.0086598 | 826.7288 | 5.4924 | 0.1732
Sz2-7@32 | 700 | 2 | 3.7133 | 2154604000 | 0.02338 | 0.00011643 | 0.19306 | 0.0020074 | 0.01079 | 573.5352 | 5.8086 | 0.2158
Sz2-7@33 | 700 | 2 | 3.7024 | 2098601000 | 0.026478 | 0.00034315 | 0.77781 | 0.0020069 | 0.0097326 | 1680.0136 | 5.5338 | 0.19465
Sz2-7@34 | 700 | 2 | 3.701 | 2161280000 | 0.017712 | 0.00028289 | 0.94324 | 0.0020081 | 0.0084909 | 1385.9086 | 6.1522 | 0.16982
Sz2-7@35 | 700 | 2 | 3.7067 | 2159552000 | 0.016539 | 0.0001807 | 0.35181 | 0.0020068 | 0.01203 | 887.165 | 5.5169 | 0.2406
Sz2-7@36 | 700 | 2 | 3.706 | 2095698000 | 0.023911 | 0.00013904 | 0.12496 | 0.0020073 | 0.0091908 | 683.8495 | 5.7453 | 0.18382
Sz2-8@01 | 800 | 2 | 4.5004 | 2204600000 | 0.038067 | 0.00014621 | 0.59931 | 0.0020092 | 0.007484 | 718.8474 | 5.2705 | 0.14968
Sz2-8@02 | 800 | 2 | 4.5214 | 2209825000 | 0.020672 | 8.32e-05 | 0.116 | 0.0020085 | 0.0070428 | 411.3458 | 4.9407 | 0.14086
Sz2-8@03 | 800 | 2 | 4.5198 | 2212806000 | 0.034739 | 5.5753e-05 | 0.032922 | 0.0020091 | 0.005287 | 277.3947 | 5.2583 | 0.10574
Sz2-8@04 | 800 | 2 | 4.5286 | 2376709000 | 1.228 | 3.5736e-05 | 0.14078 | 0.0020096 | 0.0095604 | 179.7037 | 5.4866 | 0.19121
Sz2-8@06 | 800 | 2 | 4.529 | 2050393000 | 0.06544 | 0.00034662 | 0.26986 | 0.0020076 | 0.0077066 | K236 | 4.5179 | 0.15413
Sz2-8@07 | 800 | 2 | 4.5331 | 2180603000 | 0.0083581 | 0.00012141 | 0.19094 | 0.0020095 | 0.0091806 | 597.812 | 5.5002 | 0.18361
Sz2-8@08 | 800 | 2 | 4.5478 | 2196121000 | 0.020424 | 0.00016355 | 0.69854 | 0.0020083 | 0.010827 | 803.473 | 4.9046 | 0.21653
Sz2-8@09 | 800 | 2 | 4.5555 | 2163599000 | 0.051517 | 5.9015e-05 | 0.032361 | 0.0020085 | 0.0090406 | 293.3127 | 4.9833 | 0.18081
Sz2-8@10 | 800 | 2 | 4.5363 | 2171451000 | 0.018835 | 0.00020593 | 0.84109 | 0.0020088 | 0.0059761 | 1010.2882 | 5.1572 | 0.11952
Sz2-9@01 | 900 | 2 | 3.7012 | 2129015000 | 0.013205 | 1.5455e-05 | 0.82517 | 0.0020084 | 0.0089027 | 80.7276 | 5.767 | 0.17805
Sz2-9@02 | 900 | 2 | 3.6968 | 2110417000 | 0.029148 | 2.4395e-06 | 5.3545 | 0.0020072 | 0.0082874 | 17.2056 | 5.1577 | 0.16575
Sz2-9@03 | 900 | 2 | 3.6952 | 2110947000 | 0.024653 | 6.6027e-05 | 2.0192 | 0.0020086 | 0.0090963 | 327.5355 | 5.8914 | 0.18193
Sz2-9@04 | 900 | 2 | 3.6964 | 2084153000 | 0.017047 | 1.3615e-05 | 1.0324 | 0.0020073 | 0.007161 | 71.7461 | 5.2102 | 0.14322
Sz2-9@05 | 900 | 2 | 3.7026 | 2126303000 | 0.10869 | 1.705e-05 | 0.67733 | 0.0020087 | 0.0077768 | 88.5075 | 5.9144 | 0.15554
Sz2-9@06 | 900 | 2 | 3.6979 | 2136544000 | 0.029911 | 1.0701e-05 | 0.91029 | 0.0020074 | 0.013157 | 57.5235 | 5.2687 | 0.26314
Sz2-9@07 | 900 | 2 | 3.6842 | 2136252000 | 0.026793 | 1.6078e-05 | 0.66505 | 0.0020078 | 0.0073303 | 83.7647 | 5.4952 | 0.14661
Sz2-9@08 | 900 | 2 | 3.6954 | 2117748000 | 0.024273 | 2.288e-06 | 7.5019 | 0.0020067 | 0.0069372 | 16.4661 | 4.9382 | 0.13874
Sz2-9@09 | 900 | 2 | 3.6868 | 2119089000 | 0.02086 | 2.1033e-05 | 0.60497 | 0.0020078 | 0.009085 | 107.9495 | 5.4898 | 0.1817
Sz2-9@10 | 900 | 2 | 3.6982 | 2123317000 | 0.021845 | 1.6193e-05 | 0.97973 | 0.0020062 | 0.0067778 | 84.3259 | 4.6785 | 0.13556
Sz2-9@11 | 900 | 2 | 3.6975 | 2167042000 | 0.025629 | 8.5442e-06 | 1.7849 | 0.0020075 | 0.0085175 | 46.9986 | 5.3409 | 0.17035
Sz2-9@12 | 900 | 2 | 3.6957 | 2178260000 | 0.010364 | 1.9338e-06 | 5.7747 | 0.0020092 | 0.0088076 | 14.7378 | 6.2207 | 0.17615
Sz2-9@13 | 900 | 2 | 3.6956 | 2137033000 | 0.015213 | 2.3857e-06 | 3.8016 | 0.0020071 | 0.0094337 | 16.9431 | 5.169 | 0.18867
Sz2-9@14 | 900 | 2 | 3.6972 | 2097800000 | 0.018621 | 7.2912e-06 | 1.9351 | 0.002007 | 0.010978 | 40.8837 | 5.1077 | 0.21955
Sz2-9@15 | 900 | 2 | 3.6873 | 2100062000 | 0.014261 | 1.7761e-05 | 0.81751 | 0.0020064 | 0.010034 | 91.9811 | 4.8345 | 0.20067
Sz2-9@16 | 900 | 2 | 3.681 | 2105366000 | 0.01426 | 6.2697e-06 | 2.3899 | 0.0020069 | 0.008176 | 35.8982 | 5.0754 | 0.16352
Sz2-9@17 | 900 | 2 | 4.6053 | 2262693000 | 0.029287 | 0.00015679 | 0.65542 | 0.0020095 | 0.0089015 | 770.4863 | 5.3796 | 0.17803
Sz2-9@18 | 900 | 2 | 4.6123 | 2287693000 | 0.025644 | 0.00010529 | 2.4811 | 0.0020093 | 0.0069715 | 519.1477 | 5.2805 | 0.13943
Sz2-9@19 | 900 | 2 | 4.6147 | 2299741000 | 0.015979 | 4.9927e-05 | 0.13169 | 0.0020089 | 0.0068371 | 248.9613 | 5.1277 | 0.13674
Sz2-9@20 | 900 | 2 | 4.61 | 2277194000 | 0.027618 | 0.00015477 | 0.25688 | 0.0020081 | 0.0095388 | 760.6353 | 4.71 | 0.19078
Sz2-9@21 | 900 | 2 | 4.6213 | 2268086000 | 0.023151 | 0.0001525 | 1.0283 | 0.0020089 | 0.0052226 | 749.5291 | 5.0913 | 0.10445
Sz2-9@22 | 900 | 2 | 4.6214 | 2286174000 | 0.021043 | 9.1803e-05 | 0.28868 | 0.0020091 | 0.0066013 | 453.3311 | 5.204 | 0.13203
Sz2-9@23 | 900 | 2 | 4.6398 | 2279491000 | 0.055208 | 0.00043395 | 2.6567 | 0.0020081 | 0.0091382 | 2123.1286 | 4.726 | 0.18276
Sz2-9@24 | 900 | 2 | 4.6296 | 2282035000 | 0.011654 | 0.000133 | 1.595 | 0.002008 | 0.0071591 | 654.3742 | 4.6579 | 0.14318
Sz2-9@25 | 900 | 2 | 4.62 | 2260167000 | 0.027019 | 0.00066428 | 0.34759 | 0.0020076 | 0.0059495 | 3247.2318 | 4.4926 | 0.11899
Sz2-9@26 | 900 | 2 | 4.6088 | 2257626000 | 0.022941 | 6.5277e-05 | 0.94199 | 0.0020091 | 0.0072141 | 323.8735 | 5.2509 | 0.14428
Sz2-10@01 | 1000 | 2 | 4.5219 | 2177527000 | 0.01471 | 4.5313e-05 | 0.29418 | 0.0020096 | 0.0075064 | 226.4448 | 5.5858 | 0.15013
Sz2-10@02 | 1000 | 2 | 4.5165 | 2224504000 | 0.033142 | 0.00016161 | 3.4278 | 0.0020109 | 0.0078449 | 794.0047 | 6.2669 | 0.1569
Sz2-10@03 | 1000 | 2 | 4.5209 | 2159898000 | 0.030372 | 2.2504e-05 | 0.093199 | 0.0020087 | 0.0060809 | 115.1296 | 5.1851 | 0.12162
Sz2-10@04 | 1000 | 2 | 4.5289 | 2183300000 | 0.022507 | 8.9028e-05 | 0.28789 | 0.0020091 | 0.0092314 | 439.7865 | 5.3819 | 0.18463
Sz2-10@05 | 1000 | 2 | 4.5228 | 2180666000 | 0.030403 | 2.0144e-05 | 0.34507 | 0.0020085 | 0.0077613 | 103.6086 | 5.0645 | 0.15523
Sz2-10@06 | 1000 | 2 | 4.5382 | 1858515000 | 0.053389 | 0.0011131 | 0.064463 | 0.0020089 | 0.01281 | 5437.5398 | 5.3201 | 0.2562
Sz2-10@07 | 1000 | 2 | 4.5254 | 2173250000 | 0.015836 | 8.8521e-05 | 0.9185 | 0.0020088 | 0.0053351 | 437.312 | 5.2671 | 0.1067
Sz2-10@08 | 1000 | 2 | 4.5313 | 2089923000 | 0.096964 | 0.00014841 | 4.7807 | 0.002016 | 0.013016 | 729.5739 | 8.8522 | 0.26031
Sz2-10@09 | 1000 | 2 | 4.5215 | 2159583000 | 0.014288 | 0.00055658 | 0.77665 | 0.0020078 | 0.0067599 | 2721.6112 | 4.7911 | 0.1352
Sz2-10@10 | 1000 | 2 | 4.5161 | 2114786000 | 0.02401 | 3.2513e-05 | 0.71131 | 0.0020087 | 0.0079329 | 163.9757 | 5.2279 | 0.15866
Sz2-4H@01 | 600 | 4 | 4.0094 | 2262199000 | 0.053415 | 0.00024735 | 0.71229 | 0.0020042 | 0.0093186 | 1212.4412 | 3.4997 | 0.18637
Sz2-4H@02 | 600 | 4 | 4.0127 | 2281653000 | 0.01474 | 0.00040218 | 2.1542 | 0.0020057 | 0.0077511 | 1968.0953 | 4.2299 | 0.15502
Sz2-4H@03 | 600 | 4 | 4.0156 | 2304518000 | 0.023696 | 0.00068069 | 0.3411 | 0.0020035 | 0.0089905 | 3327.3065 | 3.1482 | 0.17981
Sz2-4H@05 | 600 | 4 | 4.0187 | 2340325000 | 0.016364 | 0.00044384 | 0.67612 | 0.0020069 | 0.0072684 | 2171.382 | 4.8378 | 0.14537
Sz2-4H@06 | 600 | 4 | 4.0303 | 2370483000 | 0.075269 | 0.00034558 | 0.18129 | 0.0020052 | 0.009716 | 1691.8421 | 4.0034 | 0.19432
Sz2-4H@07 | 600 | 4 | 4.0231 | 2320491000 | 0.012088 | 0.0001774 | 0.3581 | 0.0020069 | 0.0089374 | 871.0521 | 4.8418 | 0.17875
Sz2-4H@08 | 600 | 4 | 4.0361 | 2344791000 | 0.021864 | 0.00016357 | 0.075573 | 0.0020054 | 0.0099093 | 803.5555 | 4.0952 | 0.19819
Sz2-4H@09 | 600 | 4 | 4.0253 | 2383760000 | 0.030543 | 0.00028105 | 0.41935 | 0.0020053 | 0.0073713 | 1376.9185 | 4.0413 | 0.14743
Sz2-4H@10 | 600 | 4 | 4.0345 | 2328609000 | 0.038911 | 0.00032007 | 0.39025 | 0.0020059 | 0.0066608 | 1567.3675 | 4.3301 | 0.13322
Sz2-4H@11 | 600 | 4 | 4.0161 | 1888704000 | 0.076861 | 0.00025502 | 0.71448 | 0.0020051 | 0.013058 | 1249.8935 | 4.8161 | 0.26116
Sz2-4H@12 | 600 | 4 | 4.0298 | 2352859000 | 0.015964 | 0.00010725 | 0.1636 | 0.0020074 | 0.010893 | 528.7039 | 5.9691 | 0.21786
Sz2-4H@13 | 600 | 4 | 4.0169 | 2324351000 | 0.018627 | 0.00068197 | 0.40418 | 0.0020068 | 0.0087059 | 3333.5367 | 5.6445 | 0.17412
Sz2-4H@14 | 600 | 4 | 4.0214 | 2364026000 | 0.024242 | 0.00034982 | 0.69458 | 0.0020085 | 0.0075802 | 1712.5337 | 6.4863 | 0.1516
Sz2-4H@15 | 600 | 4 | 4.0154 | 2371953000 | 0.027182 | 0.00028659 | 0.50932 | 0.0020055 | 0.0084834 | 1403.98 | 5.0071 | 0.16967
Sz2-4H@16 | 600 | 4 | 4.0066 | 2267380000 | 0.011446 | 0.00029407 | 0.38193 | 0.0020054 | 0.0095213 | 1440.484 | 4.9378 | 0.19043
Sz2-4H@17 | 600 | 4 | 4.0191 | 2393114000 | 0.035087 | 0.0029377 | 3.5845 | 0.0020037 | 0.010909 | 14342.4988 | 4.092 | 0.21818
Sz2-4H@18 | 600 | 4 | 4.0218 | 2363737000 | 0.026844 | 0.00018349 | 0.2344 | 0.0020063 | 0.0084518 | 900.8061 | 5.4161 | 0.16904
Sz2-4H@19 | 600 | 4 | 4.0062 | 2333939000 | 0.019341 | 0.00019602 | 0.27242 | 0.0020058 | 0.010198 | 961.9333 | 5.1383 | 0.20395
Sz2-4H@20 | 600 | 4 | 4.0105 | 2319494000 | 0.043167 | 0.00034177 | 0.46607 | 0.00201 | 0.0079744 | 1673.2309 | 7.2662 | 0.15949
Sz2-4H@21 | 600 | 4 | 4.0084 | 2037128000 | 0.025566 | 0.00058495 | 1.5971 | 0.0020037 | 0.011097 | 2860.0504 | 4.0975 | 0.22194
Sz2-4H@22 | 600 | 4 | 4.0059 | 2340814000 | 0.036239 | 0.00018622 | 0.079637 | 0.002008 | 0.011528 | 914.0996 | 6.2793 | 0.23056
Sz2-4H@23 | 600 | 4 | 4.0182 | 2343835000 | 0.013195 | 0.00020988 | 0.54902 | 0.0020067 | 0.0089129 | 1029.5924 | 5.5986 | 0.17826
Sz2-4H@24 | 600 | 4 | 4.0138 | 2325313000 | 0.0067879 | 0.00022923 | 0.69327 | 0.0020051 | 0.0058097 | 1124.0265 | 4.8191 | 0.11619
Sz2-4H@25 | 600 | 4 | 4.0122 | 2330470000 | 0.031604 | 0.00018075 | 0.074982 | 0.0020075 | 0.0078517 | 887.4256 | 5.9931 | 0.15703
Sz2-4H@26 | 600 | 4 | 3.9953 | 2252266000 | 0.017357 | 0.00015499 | 0.26568 | 0.0020052 | 0.0087494 | 761.71 | 4.7694 | 0.17499
Sz2-4H@27 | 600 | 4 | 3.9868 | 2263981000 | 0.033814 | 0.00032129 | 0.17118 | 0.0020072 | 0.0085538 | 1573.3 | 5.7718 | 0.17108
Sz2-4H@28 | 600 | 4 | 3.9982 | 2329301000 | 0.0074281 | 0.00021056 | 0.74837 | 0.0020076 | 0.0077124 | 1032.8847 | 5.9534 | 0.15425
Sz2-4H@29 | 600 | 4 | 3.9807 | 2298935000 | 0.018455 | 0.00016493 | 0.12358 | 0.0020068 | 0.0077963 | 810.1937 | 5.5265 | 0.15593
Sz2-4H@30 | 600 | 4 | 3.9828 | 2444396000 | 0.70955 | 0.00044367 | 0.56641 | 0.0020087 | 0.010015 | 2170.5611 | 6.479 | 0.20029
Sz2-6H@01 | 600 | 6 | 3.9139 | 2253637000 | 0.024756 | 2.2127e-05 | 0.50398 | 0.0020059 | 0.0075877 | 113.2897 | 5.0936 | 0.15175
Sz2-6H@02 | 600 | 6 | 3.903 | 2274605000 | 0.010791 | 0.00020617 | 0.50774 | 0.0020092 | 0.0097591 | 1011.4761 | 6.7209 | 0.19518
Sz2-6H@03 | 600 | 6 | 3.9121 | 2301745000 | 0.064551 | 0.00022993 | 0.50703 | 0.0020064 | 0.0074536 | 1127.4276 | 5.3455 | 0.14907
Sz2-6H@04 | 600 | 6 | 3.9204 | 2285133000 | 0.010778 | 9.5636e-05 | 0.2676 | 0.0020066 | 0.011836 | 472.0345 | 5.4522 | 0.23671
Sz2-6H@05 | 600 | 6 | 3.9188 | 2315752000 | 0.024479 | 0.0001687 | 0.33228 | 0.0020066 | 0.01457 | 828.6326 | 5.4342 | 0.2914
Sz2-6H@06 | 600 | 6 | 3.8999 | 2269406000 | 0.025675 | 0.00010506 | 0.28942 | 0.0020082 | 0.0052282 | 518.0121 | 6.2581 | 0.10456
Sz2-6H@07 | 600 | 6 | 3.9024 | 2333727000 | 0.027109 | 0.00067896 | 0.23222 | 0.0020045 | 0.0095421 | 3318.8362 | 4.4209 | 0.19084
Sz2-6H@08 | 600 | 6 | 3.8999 | 2282593000 | 0.0083251 | 0.0001787 | 0.081077 | 0.0020064 | 0.0099713 | 877.4058 | 5.3445 | 0.19943
Sz2-6H@09 | 600 | 6 | 3.9096 | 2265374000 | 0.031298 | 0.00040628 | 0.13305 | 0.0020075 | 0.0096171 | 1988.0871 | 5.448 | 0.19234
Sz2-6H@10 | 600 | 6 | 3.8975 | 2306842000 | 0.020174 | 0.00012835 | 0.68909 | 0.0020075 | 0.0081956 | 631.6694 | 5.4346 | 0.16391
Sz2-6H@11 | 600 | 6 | 3.9571 | 2198287000 | 0.015044 | 0.00020091 | 0.43483 | 0.0020075 | 0.011966 | 985.8284 | 5.242 | 0.23932
Sz2-6H@12 | 600 | 6 | 3.9453 | 2315567000 | 0.0076949 | 0.00014829 | 0.22569 | 0.0020078 | 0.0088461 | 728.9985 | 5.3817 | 0.17692
Sz2-6H@13 | 600 | 6 | 3.9315 | 2285523000 | 0.01141 | 9.1034e-05 | 0.1581 | 0.0020084 | 0.0082624 | 449.5786 | 5.6719 | 0.16525
Sz2-6H@14 | 600 | 6 | 3.9196 | 2286209000 | 0.013063 | 0.0001404 | 0.36124 | 0.0020074 | 0.010187 | 690.5131 | 5.2091 | 0.20374
Sz2-6H@15 | 600 | 6 | 3.9114 | 2296214000 | 0.0188 | 0.00012354 | 0.28663 | 0.0020078 | 0.011464 | 608.2203 | 5.4001 | 0.22929
Sz2-6H@16 | 600 | 6 | 3.9264 | 2257616000 | 0.010014 | 0.00016516 | 0.46326 | 0.0020089 | 0.0075771 | 811.3611 | 5.2837 | 0.15154
Sz2-6H@17 | 600 | 6 | 3.8901 | 2190559000 | 0.029203 | 0.00047441 | 0.080786 | 0.0020083 | 0.0083293 | 2320.5916 | 5.0209 | 0.16659
Sz2-6H@18 | 600 | 6 | 3.873 | 2271959000 | 0.021073 | 0.00015732 | 0.05872 | 0.0020066 | 0.0070717 | 773.0865 | 4.1442 | 0.14143
Sz2-6H@19 | 600 | 6 | 3.8769 | 2288040000 | 0.063004 | 0.0027936 | 3.2761 | 0.0020021 | 0.0091333 | 13639.1391 | 1.915 | 0.18267
Sz2-6H@20 | 600 | 6 | 3.8736 | 2249281000 | 0.0074769 | 2.8139e-05 | 0.38996 | 0.0020086 | 0.0084076 | 142.626 | 5.1456 | 0.16815
Sz2-6H@21 | 600 | 6 | 3.8707 | 2264339000 | 0.014208 | 0.00014522 | 0.93152 | 0.0020092 | 0.0077546 | 714.009 | 5.4483 | 0.15509
Sz2-6H@22 | 600 | 6 | 3.8842 | 2265856000 | 0.012559 | 9.9888e-05 | 0.13333 | 0.0020071 | 0.0061691 | 492.7872 | 4.4155 | 0.12338
Sz2-8H@01 | 600 | 8 | 3.8952 | 2224147000 | 0.045611 | 0.00013922 | 0.75572 | 0.0020061 | 0.0062185 | 684.7441 | 4.3888 | 0.12437
Sz2-8H@02 | 600 | 8 | 3.8844 | 2227613000 | 0.017003 | 7.9858e-05 | 1.714 | 0.0020079 | 0.0097811 | 395.0348 | 5.2585 | 0.19562
Sz2-8H@03 | 600 | 8 | 3.8707 | 2234145000 | 0.029771 | 3.8286e-05 | 0.58711 | 0.0020065 | 0.011234 | 192.1501 | 4.5823 | 0.22468
Sz2-8H@04 | 600 | 8 | 3.8697 | 2272325000 | 0.013359 | 0.00014292 | 0.16558 | 0.002008 | 0.0090442 | 702.8209 | 5.3064 | 0.18088
Sz2-8H@05 | 600 | 8 | 3.8764 | 2250947000 | 0.026626 | 9.9031e-05 | 0.20662 | 0.0020083 | 0.0081499 | 488.6027 | 5.4789 | 0.163
Sz2-8H@06 | 600 | 8 | 3.8557 | 2242893000 | 0.015985 | 0.00016486 | 0.16802 | 0.002007 | 0.0093292 | 809.8575 | 4.8196 | 0.18658
Sz2-8H@07 | 600 | 8 | 3.8552 | 2259132000 | 0.017094 | 0.0001292 | 0.57181 | 0.0020081 | 0.0086965 | 635.8611 | 5.3697 | 0.17393
Sz2-8H@08 | 600 | 8 | 3.8555 | 2414892000 | 0.40637 | 0.00026535 | 0.057196 | 0.0020081 | 0.0074987 | 1300.3167 | 5.3528 | 0.14997
Sz2-8H@09 | 600 | 8 | 3.8769 | 2234010000 | 0.045799 | 0.00014315 | 0.10296 | 0.002006 | 0.011935 | 703.9062 | 4.9624 | 0.23869
Sz2-8H@10 | 600 | 8 | 3.8674 | 2232588000 | 0.01392 | 0.00016287 | 0.71723 | 0.0020059 | 0.008595 | 800.1485 | 4.9111 | 0.1719
Sz2-8H@11 | 600 | 8 | 3.882 | 2270896000 | 0.016458 | 0.00017853 | 1.2444 | 0.0020079 | 0.0074603 | 876.5639 | 5.9115 | 0.14921
Sz2-8H@12 | 600 | 8 | 3.8801 | 2267479000 | 0.012827 | 9.3372e-05 | 0.82067 | 0.0020084 | 0.0088726 | 460.9895 | 6.1538 | 0.17745
Sz2-8H@14 | 600 | 8 | 3.87 | 2189255000 | 0.021917 | 0.00017365 | 0.13719 | 0.0020069 | 0.0075397 | 852.7933 | 5.4038 | 0.15079
Sz2-8H@15 | 600 | 8 | 3.8783 | 2226655000 | 0.047713 | 0.00023086 | 0.22755 | 0.0020047 | 0.00812 | 1131.9595 | 4.4596 | 0.1624
Sz2-8H@16 | 600 | 8 | 3.8769 | 2187827000 | 0.020566 | 0.00010417 | 0.24612 | 0.0020061 | 0.011952 | 513.6744 | 5.1419 | 0.23903
Sz2-8H@17 | 600 | 8 | 3.8681 | 2247250000 | 0.012247 | 7.8303e-05 | 0.31559 | 0.0020082 | 0.011035 | 387.4439 | 6.2031 | 0.2207
Sz2-8H@18 | 600 | 8 | 3.8823 | 2258217000 | 0.032007 | 0.00012878 | 3.9495 | 0.0020066 | 0.0094298 | 633.7899 | 5.3802 | 0.1886
Sz2-8H@19 | 600 | 8 | 3.8747 | 2198737000 | 0.010858 | 0.00012809 | 0.185 | 0.0020085 | 0.0067909 | 630.4166 | 6.3557 | 0.13582
Sz2-8H@20 | 600 | 8 | 3.8775 | 2234551000 | 0.039898 | 0.00019716 | 0.38091 | 0.0020072 | 0.0082028 | 967.512 | 5.6979 | 0.16406
Sz2-10H@01 | 600 | 10 | 3.6828 | 2116111000 | 0.016783 | 0.00017696 | 0.20125 | 0.002007 | 0.0098719 | 868.9111 | 4.8732 | 0.19744
Sz2-10H@02 | 600 | 10 | 3.7183 | 2114210000 | 0.012771 | 0.00015684 | 0.34776 | 0.0020057 | 0.011155 | 770.7298 | 4.2273 | 0.22311
Sz2-10H@03 | 600 | 10 | 3.716 | 2143730000 | 0.011559 | 7.7015e-05 | 0.14333 | 0.0020099 | 0.0085034 | 381.1604 | 6.291 | 0.17007
Sz2-10H@04 | 600 | 10 | 3.6992 | 2127616000 | 0.021934 | 0.00020987 | 0.087154 | 0.0020092 | 0.011909 | 1029.5548 | 5.9818 | 0.23818
Sz2-10H@05 | 600 | 10 | 3.6977 | 2133132000 | 0.034202 | 0.00064497 | 0.41807 | 0.0020058 | 0.0074585 | 3152.9909 | 4.2892 | 0.14917
Sz2-10H@06 | 600 | 10 | 3.7011 | 2127256000 | 0.007542 | 3.4414e-06 | 2.8247 | 0.0020081 | 0.0082909 | 22.0952 | 5.4267 | 0.16582
Sz2-10H@07 | 600 | 10 | 3.6906 | 2110828000 | 0.036013 | 0.00015444 | 0.54567 | 0.0020082 | 0.0081816 | 759.0263 | 5.4511 | 0.16363
Sz2-10H@08 | 600 | 10 | 3.6945 | 2113430000 | 0.0205 | 0.0001332 | 0.34284 | 0.0020086 | 0.0057624 | 655.3493 | 5.6855 | 0.11525
Sz2-10H@09 | 600 | 10 | 3.7038 | 2157287000 | 0.023756 | 0.00018381 | 5.7684 | 0.0020084 | 0.0087858 | 902.3395 | 5.5823 | 0.17572
Sz2-10H@10 | 600 | 10 | 3.6954 | 2129271000 | 0.025818 | 5.1497e-05 | 0.56389 | 0.0020073 | 0.0088113 | 256.6213 | 5.0173 | 0.17623
Sz2-10H@11 | 600 | 10 | 3.6867 | 2190927000 | 0.99152 | 0.00026138 | 0.87152 | 0.0020101 | 0.0097441 | 1280.9061 | 6.4852 | 0.19488
Sz2-10H@12 | 600 | 10 | 4.082 | 2106435000 | 0.010655 | 0.00039197 | 0.24862 | 0.0020076 | 0.010771 | 1918.2626 | 5.2359 | 0.21541
Sz2-10H@13 | 600 | 10 | 3.6814 | 2098072000 | 0.05957 | 0.00022915 | 0.4741 | 0.0020082 | 0.010215 | 1123.6259 | 5.5581 | 0.20429
Sz2-10H@14 | 600 | 10 | 3.6857 | 2117769000 | 0.0077581 | 0.00011148 | 0.3791 | 0.0020106 | 0.01079 | 549.3829 | 6.7645 | 0.2158
Sz2-10H@15 | 600 | 10 | 3.6803 | 2084920000 | 0.031367 | 0.00012069 | 0.12133 | 0.0020061 | 0.012947 | 594.2894 | 4.5143 | 0.25893
Sz2-10H@16 | 600 | 10 | 3.6856 | 2129939000 | 0.018397 | 0.00011021 | 0.28513 | 0.0020068 | 0.0084731 | 543.1688 | 4.8504 | 0.16946
Sz2-10H@17 | 600 | 10 | 3.6795 | 2117092000 | 0.020412 | 0.0001484 | 0.30564 | 0.0020082 | 0.011246 | 729.5246 | 5.5681 | 0.22492
Sz2-10H@18 | 600 | 10 | 3.6792 | 2128967000 | 0.053336 | 8.086e-05 | 0.14601 | 0.0020051 | 0.010879 | 399.9233 | 4.6357 | 0.21757
Sz2-10H@19 | 600 | 10 | 3.6727 | 2136493000 | 0.031301 | 0.00037286 | 0.66319 | 0.0020064 | 0.0092845 | 1825.0051 | 5.3109 | 0.18569
Sz2-10H@20 | 600 | 10 | 3.6733 | 2074134000 | 0.06174 | 0.00027276 | 3.2099 | 0.0020083 | 0.0093637 | 1336.4795 | 5.588 | 0.18727
Sz2-10H@21 | 600 | 10 | 3.6705 | 2117634000 | 0.025169 | 0.00011829 | 0.15677 | 0.0020076 | 0.0080782 | 582.5775 | 5.2539 | 0.16156
Sz2-10H@22 | 600 | 10 | 3.6725 | 2097595000 | 0.012127 | 0.00013038 | 0.12115 | 0.0020046 | 0.0092582 | 641.597 | 3.7822 | 0.18516
Sz2-10H@23 | 600 | 10 | 3.6731 | 2125219000 | 0.019256 | 7.2779e-05 | 0.28016 | 0.0020066 | 0.0064635 | 360.4878 | 4.7806 | 0.12927
Sz2-10H@24 | 600 | 10 | 3.6707 | 2154565000 | 0.060552 | 0.00016558 | 0.11869 | 0.0020083 | 0.010287 | 813.3689 | 5.6189 | 0.20574

## Standard-Penglai
American Mineralogist: March 2023 Online Materials AM-23-38444
Yang et al.: Thermal annealing effects on zircon water and δ18O
Sample No. | Primary beam (nA) | 16O (count) | 1RSD (%) | 16O1H/16O | 1RSD (%) | 18O/16O | 1RSD (%) | H2O (ppm) | δ18O (‰) | 2SD (‰)
Penglai1@01 | 4.001 | 2309034000 | 0.020439 | 1.7113e-05 | 0.5111 | 0.0020056 | 0.0090506 | 88.8187 | 4.1055 | 0.18101
Penglai1@02 | 4.0008 | 2361526000 | 0.016385 | 1.0497e-05 | 0.86954 | 0.0020079 | 0.0098833 | 56.5299 | 5.3395 | 0.19767
Penglai1@03 | 4.0182 | 2339297000 | 0.0097521 | 1.0086e-05 | 1.2514 | 0.002008 | 0.010277 | 54.5224 | 5.3719 | 0.20554
Penglai1@04 | 4.0117 | 2284299000 | 0.022797 | 3.1943e-05 | 0.44085 | 0.0020076 | 0.00904 | 161.1937 | 5.1904 | 0.1808
Penglai1@05 | 4.0149 | 2327339000 | 0.0071919 | 2.4333e-05 | 0.57479 | 0.0020061 | 0.011352 | 124.0553 | 5.2914 | 0.22703
Penglai1@06 | 3.9994 | 2260465000 | 0.009748 | 1.9733e-05 | 0.56014 | 0.0020061 | 0.0084952 | 101.6058 | 5.3058 | 0.1699
Penglai1@07 | 3.9953 | 2232726000 | 0.017196 | 1.9222e-05 | 0.66482 | 0.0020061 | 0.0095069 | 99.1122 | 5.2078 | 0.19014
Penglai1@08 | 3.925 | 2272722000 | 0.010828 | 1.8754e-05 | 0.55657 | 0.0020075 | 0.0086545 | 96.8276 | 5.8895 | 0.17309
Penglai1@09 | 3.9065 | 2272774000 | 0.018114 | 1.6279e-05 | 0.87281 | 0.0020065 | 0.010011 | 84.7448 | 5.3993 | 0.20021
Penglai1@10 | 3.8894 | 2280486000 | 0.041651 | 1.5755e-05 | 0.49192 | 0.0020077 | 0.0076606 | 82.189 | 5.3547 | 0.15321
Penglai1@11 | 3.9239 | 2318763000 | 0.0061518 | 1.5725e-05 | 0.6912 | 0.0020092 | 0.0083932 | 82.0445 | 5.4423 | 0.16786
Penglai1@12 | 3.8726 | 2303790000 | 0.0091457 | 1.5357e-05 | 0.76139 | 0.0020086 | 0.011271 | 80.2491 | 5.1416 | 0.22541
Penglai1@13 | 3.8457 | 2270360000 | 0.0069029 | 1.5738e-05 | 0.72902 | 0.002009 | 0.0061503 | 82.1085 | 6.4986 | 0.12301
Penglai1@14 | 3.8477 | 2271228000 | 0.015774 | 1.5556e-05 | 0.73683 | 0.002007 | 0.0097906 | 81.2182 | 5.4837 | 0.19581
Penglai1@15 | 3.8584 | 2215816000 | 0.014306 | 2.7283e-05 | 2.4941 | 0.0020064 | 0.0077373 | 138.449 | 5.2154 | 0.15475
Penglai1@16 | 3.8679 | 2220684000 | 0.013228 | 1.8314e-05 | 0.64535 | 0.0020064 | 0.010107 | 94.6764 | 5.177 | 0.20213
Penglai1@19 | 3.8224 | 2221706000 | 0.021984 | 3.6234e-05 | 0.35982 | 0.0020053 | 0.0085343 | 182.132 | 5.1874 | 0.17069
Penglai1@20 | 3.8118 | 2213962000 | 0.011983 | 3.5226e-05 | 0.28362 | 0.0020058 | 0.011791 | 177.2156 | 5.3412 | 0.23583
Penglai1@21 | 3.7705 | 2174482000 | 0.026715 | 3.4899e-05 | 0.31678 | 0.0020057 | 0.009888 | 175.6171 | 5.2778 | 0.19776
Penglai2@01 | 3.7463 | 2185019000 | 0.037229 | 2.5167e-06 | 5.5464 | 0.0020087 | 0.0092932 | 17.5824 | 5.528 | 0.18586
Penglai2@02 | 3.7392 | 2165769000 | 0.015576 | 1.8153e-06 | 6.6822 | 0.0020078 | 0.011437 | 14.1592 | 5.0961 | 0.22875
Penglai2@03 | 3.723 | 2164745000 | 0.019575 | 4.1871e-05 | 0.34593 | 0.0020086 | 0.010715 | 209.6456 | 5.4791 | 0.21431
Penglai2@04 | 3.7151 | 2126521000 | 0.032979 | 4.5087e-05 | 0.31449 | 0.0020076 | 0.0081679 | 225.3422 | 5.2084 | 0.16336
Penglai2@05 | 3.7151 | 2139193000 | 0.070907 | 4.4473e-05 | 0.31529 | 0.0020064 | 0.0090462 | 222.3439 | 5.3059 | 0.18092
Penglai2@06 | 3.6977 | 2137855000 | 0.03454 | 8.2992e-06 | 1.5931 | 0.0020064 | 0.011471 | 45.8031 | 5.3044 | 0.22943
Penglai2@07 | 3.6925 | 2141739000 | 0.025631 | 3.4545e-06 | 4.129 | 0.0020077 | 0.0082424 | 22.159 | 6.1277 | 0.16485
Penglai2@08 | 3.675 | 2116953000 | 0.019839 | 1.4846e-05 | 1.0326 | 0.0020081 | 0.0068421 | 77.7527 | 5.5192 | 0.13684
Penglai2@09 | 3.6865 | 2123068000 | 0.011832 | 4.9308e-05 | 0.34239 | 0.0020077 | 0.0090807 | 245.9401 | 5.2848 | 0.18161
Penglai2@10 | 3.681 | 2143350000 | 0.019795 | 1.86e-05 | 0.59936 | 0.0020064 | 0.0080092 | 96.0753 | 5.282 | 0.16018
Penglai2@11 | 3.6707 | 2126589000 | 0.018953 | 2.0794e-05 | 0.72015 | 0.0020077 | 0.010558 | 106.7802 | 5.3287 | 0.21117
Penglai@01 | 2.7912 | 1467085000 | 0.0082225 | 2.2717e-05 | 0.079981 | 0.0020122 | 0.010199 | 116.1651 | 5.5692 | 0.20399
Penglai@02 | 2.7956 | 1461336000 | 0.030525 | 2.1191e-05 | 0.13296 | 0.0020113 | 0.011586 | 108.7196 | 5.1299 | 0.23171
Penglai@03 | 2.7882 | 1448069000 | 0.021287 | 3.138e-05 | 0.079492 | 0.0020128 | 0.0073696 | 158.4454 | 5.9026 | 0.14739
Penglai@04 | 2.7515 | 1449842000 | 0.011177 | 3.2559e-05 | 0.069201 | 0.0020105 | 0.0073772 | 164.2004 | 4.7719 | 0.14754
Penglai@05 | 2.7579 | 1454323000 | 0.033701 | 1.7614e-05 | 0.44608 | 0.0020117 | 0.010535 | 91.2633 | 5.3256 | 0.21071
Penglai@06 | 2.7664 | 1442649000 | 0.040094 | 1.5981e-05 | 0.16297 | 0.0020123 | 0.011989 | 83.2945 | 5.6516 | 0.23977
Penglai@07 | 2.7589 | 1455849000 | 0.036803 | 1.6693e-05 | 0.1794 | 0.002011 | 0.009195 | 86.7678 | 5.0129 | 0.1839
Penglai@08 | 2.7457 | 1430009000 | 0.010502 | 1.6285e-05 | 0.074048 | 0.0020115 | 0.01298 | 84.7779 | 5.272 | 0.2596
Penglai@09 | 2.7078 | 1422385000 | 0.0087672 | 1.9214e-05 | 0.078617 | 0.0020113 | 0.012631 | 99.0722 | 5.1635 | 0.25261
Penglai@10 | 2.6577 | 1380381000 | 0.0068368 | 2.1325e-05 | 0.085612 | 0.0020126 | 0.014495 | 109.3726 | 5.8201 | 0.2899
Penglai@11 | 2.653 | 1389838000 | 0.0096962 | 2.4131e-05 | 0.12598 | 0.0020112 | 0.014388 | 123.0681 | 5.1021 | 0.28775
Penglai@12 | 2.654 | 1413327000 | 0.013541 | 2.0008e-05 | 0.10727 | 0.0020111 | 0.0069072 | 102.9444 | 5.043 | 0.13814
Penglai@13 | 2.6377 | 1386964000 | 0.031181 | 2.2816e-05 | 0.067801 | 0.0020108 | 0.014333 | 116.6497 | 4.8966 | 0.28666
Penglai@14 | 2.5925 | 1371556000 | 0.015274 | 2.4289e-05 | 0.074581 | 0.0020124 | 0.010278 | 123.8378 | 5.7073 | 0.20556
Penglai@15 | 2.5901 | 1373387000 | 0.013754 | 1.8973e-05 | 0.11783 | 0.0020116 | 0.011465 | 97.8959 | 5.2965 | 0.2293
Penglai@16 | 2.573 | 1375242000 | 0.014402 | 2.2301e-05 | 0.069014 | 0.0020117 | 0.012562 | 114.1362 | 5.3386 | 0.25124
Penglai@17 | 2.5495 | 1355491000 | 0.040106 | 1.741e-05 | 0.077887 | 0.0020116 | 0.012497 | 90.2666 | 5.5062 | 0.24995
Penglai@18 | 2.572 | 1371198000 | 0.049803 | 4.7238e-06 | 0.25491 | 0.0020113 | 0.011706 | 28.3537 | 5.3466 | 0.23412
Penglai@19 | 2.5503 | 1347082000 | 0.0090355 | 2.5853e-05 | 0.073573 | 0.0020121 | 0.01239 | 131.4712 | 5.7595 | 0.24781
Penglai@20 | 2.522 | 1357573000 | 0.016549 | 2.5036e-05 | 0.08826 | 0.002011 | 0.010468 | 127.4861 | 5.0459 | 0.20935
Penglai@21 | 2.5127 | 1345145000 | 0.01926 | 1.4258e-05 | 0.085295 | 0.0020119 | 0.011458 | 74.8818 | 5.481 | 0.22916
Penglai@22 | 2.533 | 1357892000 | 0.065171 | 1.3826e-05 | 0.083036 | 0.0020114 | 0.013126 | 72.7735 | 5.2141 | 0.26253
Penglai1@01 | 3.0051 | 1868129000 | 0.035806 | 2.8608e-05 | 0.065359 | 0.0020023 | 0.0087617 | 144.9159 | 5.3694 | 0.17523
Penglai1@02 | 2.9919 | 1865736000 | 0.031179 | 2.7692e-05 | 0.25631 | 0.002002 | 0.0078462 | 140.4464 | 5.2385 | 0.15692
Penglai1@06 | 2.9849 | 1852691000 | 0.03757 | 4.0143e-05 | 0.042355 | 0.0020022 | 0.010115 | 201.2122 | 5.8724 | 0.2023
Penglai1@07 | 3.0363 | 1832857000 | 0.011588 | 3.8191e-05 | 0.086595 | 0.0020002 | 0.0091685 | 191.6834 | 5.0379 | 0.18337
Penglai1@08 | 2.9257 | 1788302000 | 0.30599 | 2.0686e-05 | 0.086662 | 0.0020002 | 0.018299 | 106.2529 | 5.1873 | 0.36597
Penglai2@01 | 2.9613 | 1808018000 | 0.025963 | 3.7686e-05 | 0.11357 | 0.0020019 | 0.010272 | 189.2224 | 4.8084 | 0.20544
Penglai2@02 | 2.9414 | 1850437000 | 0.088195 | 2.2313e-05 | 0.071643 | 0.0020037 | 0.012798 | 114.1963 | 5.7247 | 0.25596
Penglai2@03 | 2.9353 | 1803976000 | 0.051198 | 2.3447e-05 | 0.056123 | 0.0020028 | 0.012951 | 119.7315 | 5.2848 | 0.25901
Penglai2@04 | 2.9356 | 1830963000 | 0.026995 | 2.8089e-05 | 0.08261 | 0.0020021 | 0.011642 | 142.3837 | 4.9678 | 0.23284
Penglai2@05 | 2.8777 | 1789247000 | 0.066894 | 2.5403e-05 | 0.054145 | 0.002002 | 0.010554 | 129.2753 | 5.0476 | 0.21108
Penglai2@06 | 2.8729 | 1755349000 | 0.13593 | 2.9096e-05 | 0.051085 | 0.0020033 | 0.0097575 | 147.2978 | 4.9584 | 0.19515
Penglai2@07 | 2.8677 | 1745945000 | 0.040369 | 2.8177e-05 | 0.052049 | 0.0020029 | 0.012279 | 142.8109 | 5.6452 | 0.24558
Penglai1@01 | 4.4846 | 2218415000 | 0.016106 | 1.6611e-05 | 0.088689 | 0.0020085 | 0.0094616 | 86.3663 | 4.8882 | 0.18923
Penglai1@02 | 4.5037 | 2218168000 | 0.018937 | 1.6545e-05 | 0.076713 | 0.002009 | 0.0085598 | 86.0451 | 5.1369 | 0.1712
Penglai1@03 | 4.5269 | 2201967000 | 0.014082 | 4.3449e-06 | 0.14656 | 0.0020091 | 0.0069928 | 26.5046 | 5.291 | 0.13986
Penglai1@04 | 4.5164 | 2134860000 | 0.053619 | 1.4777e-05 | 0.086577 | 0.0020096 | 0.0081228 | 77.4181 | 5.5865 | 0.16246
Penglai1@05 | 4.5244 | 2184548000 | 0.016063 | 1.303e-05 | 0.091977 | 0.0020091 | 0.010023 | 68.891 | 5.395 | 0.20046
Penglai1@06 | 4.5174 | 2179895000 | 0.0098073 | 5.115e-05 | 0.0674 | 0.0020084 | 0.0093768 | 254.9309 | 5.0906 | 0.18754
Penglai2@01 | 4.5549 | 2165538000 | 0.016593 | 2.0285e-05 | 0.092517 | 0.0020087 | 0.0069808 | 104.298 | 5.3515 | 0.13962
Penglai2@02 | 4.5219 | 2137379000 | 0.013898 | 1.3461e-05 | 0.10599 | 0.0020089 | 0.0082518 | 70.9933 | 5.3389 | 0.16504
Penglai2@03 | 4.5108 | 2113634000 | 0.027364 | 9.1352e-06 | 0.10655 | 0.0020088 | 0.0094991 | 49.8831 | 5.2169 | 0.18998
Penglai2@04 | 4.5101 | 2105252000 | 0.0080376 | 3.2513e-05 | 0.24438 | 0.0020093 | 0.0077016 | 163.9761 | 5.3442 | 0.15403
Penglai1@01 | 4.5801 | 2317787000 | 0.0069412 | 2.6969e-05 | 0.053131 | 0.0020086 | 0.0080955 | 136.9183 | 4.9071 | 0.16191
Penglai1@02 | 4.6038 | 2284221000 | 0.0071488 | 3.3994e-05 | 0.24833 | 0.0020093 | 0.0081865 | 171.2023 | 5.225 | 0.16373
Penglai1@03 | 4.6007 | 2288552000 | 0.0067252 | 1.4323e-05 | 0.078165 | 0.0020094 | 0.0067156 | 75.2031 | 5.2836 | 0.13431
Penglai1@04 | 4.5912 | 2281985000 | 0.033782 | 1.4168e-05 | 0.071026 | 0.0020094 | 0.0082194 | 74.4449 | 5.3217 | 0.16439
Penglai1@05 | 4.6041 | 2282973000 | 0.019542 | 1.1644e-05 | 0.094172 | 0.0020089 | 0.007216 | 62.1246 | 5.0993 | 0.14432
Penglai1@06 | 4.4992 | 2215732000 | 0.036007 | 1.2209e-05 | 0.079982 | 0.0020088 | 0.0070921 | 64.8856 | 5.5119 | 0.14184
Penglai1@10 | 4.6097 | 2218417000 | 0.013787 | 1.2193e-05 | 0.072149 | 0.0020097 | 0.0073355 | 64.8076 | 5.4302 | 0.14671
Penglai1@11 | 4.6046 | 2205243000 | 0.011207 | 1.1774e-05 | 0.085835 | 0.0020095 | 0.01072 | 62.7617 | 5.5432 | 0.21441
Penglai2@01 | 4.5744 | 2322578000 | 0.024774 | 2.2098e-05 | 0.074529 | 0.002008 | 0.0051626 | 113.1434 | 4.2374 | 0.10325
Penglai2@02 | 4.5475 | 2263128000 | 0.033003 | 2.171e-05 | 0.071327 | 0.0020095 | 0.008487 | 111.2526 | 5.1286 | 0.16974
Penglai2@07 | 4.5525 | 2200365000 | 0.0093831 | 2.3893e-05 | 0.050359 | 0.00201 | 0.010557 | 121.9058 | 5.5384 | 0.21113
Penglai2@08 | 4.552 | 2208764000 | 0.014974 | 1.641e-05 | 0.093511 | 0.0020093 | 0.0052913 | 85.385 | 5.3199 | 0.10583
Penglai2@13 | 4.5098 | 2186408000 | 0.0085735 | 4.7431e-05 | 0.050363 | 0.0020088 | 0.0065188 | 236.7781 | 5.2531 | 0.13038
Penglai2@14 | 4.5194 | 2152256000 | 0.025398 | 4.1737e-05 | 0.067441 | 0.0020086 | 0.0064479 | 208.9884 | 5.2601 | 0.12896
Penglai1@01 | 4.5271 | 1958944000 | 0.031768 | 2.1729e-05 | 0.11487 | 0.0020074 | 0.0090871 | 111.3435 | 5.4962 | 0.18174
Penglai1@02 | 4.5457 | 1958041000 | 0.014273 | 2.6948e-05 | 1.0253 | 0.0020073 | 0.010844 | 136.8166 | 5.4011 | 0.21687
Penglai1@03 | 4.5097 | 1971773000 | 0.012505 | 7.4741e-05 | 1.1081 | 0.002007 | 0.0078313 | 370.0638 | 5.2496 | 0.15663
Penglai1@04 | 4.4955 | 1949920000 | 0.027458 | 2.241e-05 | 0.098835 | 0.0020079 | 0.008296 | 114.6698 | 5.6695 | 0.16592
Penglai1@05 | 4.505 | 1948829000 | 0.014816 | 1.9792e-05 | 0.10085 | 0.0020074 | 0.010501 | 101.8918 | 5.3796 | 0.21003
Penglai1@06 | 4.5137 | 1946465000 | 0.062693 | 2.084e-05 | 0.079283 | 0.0020073 | 0.010239 | 107.008 | 5.265 | 0.20478
Penglai1@07 | 4.49 | 1903646000 | 0.021619 | 2.2522e-05 | 0.06675 | 0.0020079 | 0.0093899 | 115.2172 | 5.5332 | 0.1878
Penglai1@08 | 4.4412 | 1911812000 | 0.016281 | 3.2715e-05 | 0.52816 | 0.0020083 | 0.0084269 | 164.9599 | 5.6724 | 0.16854
Penglai1@09 | 4.4497 | 1934118000 | 0.016334 | 2.1335e-05 | 0.2841 | 0.002007 | 0.0082699 | 109.423 | 4.9821 | 0.1654
Penglai1@10 | 4.4386 | 1936940000 | 0.029158 | 1.9638e-05 | 0.088967 | 0.0020076 | 0.0097996 | 101.1393 | 5.1897 | 0.19599
Penglai1@11 | 4.4382 | 1941471000 | 0.020613 | 1.9504e-05 | 0.084966 | 0.0020069 | 0.0069026 | 100.4854 | 4.813 | 0.13805
Penglai1@12 | 4.4464 | 1939458000 | 0.027125 | 2.1367e-05 | 0.073635 | 0.0020075 | 0.0083631 | 109.5798 | 5.0555 | 0.16726
Penglai1@13 | 4.4361 | 1907077000 | 0.019146 | 3.087e-05 | 0.055296 | 0.0020086 | 0.0071191 | 155.9538 | 5.575 | 0.14238
Penglai1@14 | 4.408 | 1933283000 | 0.035281 | 3.0858e-05 | 0.05914 | 0.0020075 | 0.010548 | 155.8972 | 4.9076 | 0.21095
Penglai1@15 | 4.4089 | 1932788000 | 0.019479 | 3.0198e-05 | 0.064867 | 0.0020086 | 0.0073827 | 152.675 | 5.4663 | 0.14765
Penglai1@16 | 4.4059 | 1928755000 | 0.030049 | 3.0589e-05 | 0.16466 | 0.0020078 | 0.0068257 | 154.5866 | 4.986 | 0.13651
Penglai1@17 | 4.1816 | 1963588000 | 0.027251 | 2.7578e-05 | 0.056167 | 0.0020105 | 0.0076978 | 139.8888 | 5.624 | 0.15396
Penglai1@18 | 4.1733 | 1948192000 | 0.011894 | 2.8428e-05 | 0.060074 | 0.0020101 | 0.012046 | 144.0367 | 5.3302 | 0.24092
Penglai2@01 | 4.1344 | 1954489000 | 0.043038 | 3.0501e-06 | 0.22597 | 0.0020107 | 0.0091699 | 20.1853 | 5.6242 | 0.1834
Penglai2@02 | 4.1277 | 1941147000 | 0.039095 | 3.0778e-06 | 0.23877 | 0.0020101 | 0.0073165 | 20.3205 | 5.3025 | 0.14633
Penglai2@03 | 4.1053 | 1944493000 | 0.024849 | 4.0709e-06 | 0.16257 | 0.0020102 | 0.010867 | 25.1674 | 5.3426 | 0.21733
Penglai2@04 | 4.063 | 1884474000 | 0.041407 | 1.1787e-05 | 0.10516 | 0.0020105 | 0.0074615 | 62.8236 | 5.4762 | 0.14923
Penglai2@05 | 4.0429 | 1903527000 | 0.065991 | 1.2252e-05 | 0.096836 | 0.0020095 | 0.0097004 | 65.0936 | 4.9506 | 0.19401
Penglai2@06 | 4.0372 | 1893024000 | 0.028863 | 1.5571e-05 | 0.091115 | 0.0020097 | 0.011052 | 81.2937 | 5.014 | 0.22104
Penglai2@07 | 4.0529 | 1836280000 | 0.014389 | 1.6441e-05 | 0.079062 | 0.0020113 | 0.011794 | 85.5385 | 5.8075 | 0.23587
Penglai2@08 | 4.0118 | 1885237000 | 0.025441 | 3.2936e-05 | 0.060184 | 0.0020105 | 0.0080652 | 166.0413 | 5.3597 | 0.1613
Penglai2@09 | 4.0063 | 1866066000 | 0.026747 | 2.8057e-05 | 0.16514 | 0.0020101 | 0.0098021 | 142.2269 | 5.1468 | 0.19604
Penglai@01 | 2.7408 | 1492619000 | 0.031408 | 2.0285e-05 | 0.0918 | 0.0020125 | 0.0091491 | 104.2996 | 5.6918 | 0.18298
Penglai@02 | 2.7626 | 1491509000 | 0.031492 | 2.1117e-05 | 0.080464 | 0.002011 | 0.0071732 | 108.3582 | 4.9387 | 0.14346
Penglai@03 | 2.7584 | 1495095000 | 0.021188 | 1.3785e-05 | 0.092366 | 0.0020116 | 0.013621 | 72.5751 | 5.2547 | 0.27242
Penglai@04 | 2.6859 | 1456746000 | 0.057052 | 2.2095e-05 | 0.06301 | 0.0020117 | 0.0080648 | 113.1331 | 5.3525 | 0.1613
Penglai@05 | 2.6492 | 1445961000 | 0.028052 | 1.4966e-05 | 0.094872 | 0.0020117 | 0.010067 | 78.3415 | 5.3955 | 0.20133
Penglai@06 | 2.5903 | 1410676000 | 0.027726 | 2.5736e-05 | 0.068773 | 0.0020112 | 0.01128 | 130.8988 | 5.1732 | 0.2256
Penglai@07 | 2.608 | 1406529000 | 0.05211 | 1.1018e-05 | 0.12156 | 0.0020121 | 0.010815 | 59.0697 | 5.6855 | 0.21631
Penglai@08 | 2.5566 | 1400547000 | 0.035782 | 1.9388e-05 | 0.082792 | 0.0020106 | 0.0089867 | 99.9223 | 4.9839 | 0.17973
Penglai@09 | 2.5448 | 1391771000 | 0.036366 | 1.2109e-05 | 0.087024 | 0.002012 | 0.0099841 | 64.3983 | 5.7465 | 0.19968
Penglai@10 | 2.5739 | 1391284000 | 0.052771 | 2.0414e-05 | 0.093982 | 0.0020114 | 0.016138 | 104.9259 | 5.4833 | 0.32275
Penglai@11 | 2.5321 | 1374048000 | 0.062395 | 1.2163e-05 | 0.15655 | 0.0020113 | 0.011316 | 64.661 | 5.4441 | 0.22632
Penglai@12 | 2.4883 | 1378713000 | 0.057456 | 1.0727e-05 | 0.13472 | 0.0020111 | 0.011699 | 57.6497 | 5.4321 | 0.23397
Penglai@13 | 2.4616 | 1376091000 | 0.02489 | 3.055e-05 | 0.94306 | 0.0020102 | 0.009691 | 154.3959 | 5.0064 | 0.19382
Penglai@14 | 2.4581 | 1360236000 | 0.013183 | 2.8639e-05 | 0.1209 | 0.00201 | 0.0099717 | 145.0678 | 4.9551 | 0.19943
Penglai@15 | 2.419 | 1357056000 | 0.061101 | 6.1338e-05 | 0.041885 | 0.0020107 | 0.010249 | 304.6522 | 5.3484 | 0.20498
Penglai@01 | 2.4807 | 1370047000 | 0.038937 | 5.5607e-05 | 0.04973 | 0.0020107 | 0.010641 | 276.6816 | 5.5263 | 0.21281
Penglai@02 | 2.461 | 1370647000 | 0.042415 | 1.866e-05 | 0.1146 | 0.0020092 | 0.0096701 | 96.366 | 4.7522 | 0.1934
Penglai@03 | 2.4485 | 1356539000 | 0.013377 | 1.8357e-05 | 0.071616 | 0.0020107 | 0.016942 | 94.8891 | 5.5287 | 0.33884
Penglai@04 | 2.3774 | 1325219000 | 0.021549 | 2.5418e-05 | 0.061571 | 0.0020112 | 0.01444 | 129.3489 | 5.776 | 0.28881
Penglai@05 | 2.3722 | 1324359000 | 0.049795 | 2.5274e-05 | 0.098336 | 0.0020103 | 0.0082498 | 128.6448 | 5.3671 | 0.165
Penglai@06 | 2.3959 | 1339388000 | 0.031145 | 2.9244e-05 | 0.067214 | 0.0020097 | 0.010036 | 148.0194 | 5.085 | 0.20072
Penglai@07 | 2.3898 | 1323115000 | 0.036814 | 5.4286e-05 | 0.52605 | 0.0020101 | 0.014385 | 270.2325 | 5.291 | 0.28769
Penglai@01 | 2.3606 | 1296973000 | 0.021644 | 3.4975e-05 | 0.063798 | 0.0020118 | 0.010743 | 175.9922 | 5.7706 | 0.21486
Penglai@02 | 2.3581 | 1303692000 | 0.039977 | 1.8813e-05 | 0.097117 | 0.0020113 | 0.011446 | 97.1124 | 5.5305 | 0.22891
Penglai@03 | 2.3702 | 1304720000 | 0.05371 | 1.9331e-05 | 0.12474 | 0.0020105 | 0.012843 | 99.6406 | 5.1414 | 0.25686
Penglai@04 | 2.365 | 1303870000 | 0.01011 | 5.9866e-05 | 0.050477 | 0.0020108 | 0.011883 | 297.4647 | 5.3091 | 0.23766
Penglai@05 | 2.3578 | 1292090000 | 0.02128 | 1.5044e-05 | 0.1896 | 0.0020112 | 0.015434 | 78.7222 | 5.4983 | 0.30868
Penglai@06 | 2.3285 | 1280474000 | 0.01205 | 3.8827e-05 | 0.065943 | 0.0020103 | 0.013493 | 194.7879 | 5.0471 | 0.26986
Penglai@07 | 2.2985 | 1262513000 | 0.013052 | 2.514e-05 | 0.10826 | 0.0020102 | 0.01145 | 127.9941 | 4.9855 | 0.229
Penglai@08 | 2.3062 | 1262127000 | 0.01484 | 0.00010902 | 0.4006 | 0.002011 | 0.0093366 | 537.3548 | 5.3982 | 0.18673
Penglai@09 | 2.2894 | 1264383000 | 0.035199 | 1.4813e-05 | 0.082563 | 0.0020112 | 0.015509 | 77.5905 | 5.5042 | 0.31018
Penglai@10 | 2.2701 | 1252646000 | 0.040097 | 5.7901e-05 | 0.04201 | 0.0020106 | 0.0095592 | 287.8746 | 5.234 | 0.19118
Penglai@11 | 2.2917 | 1257445000 | 0.055224 | 3.2987e-05 | 0.055506 | 0.002011 | 0.013701 | 166.2876 | 5.3959 | 0.27403
Penglai@12 | 2.2789 | 1275462000 | 0.017526 | 1.6232e-05 | 0.078542 | 0.0020107 | 0.013678 | 84.5158 | 5.2557 | 0.27355

## Standard-Qinghu-SA01
American Mineralogist: March 2023 Online Materials AM-23-38444
Yang et al.: Thermal annealing effects on zircon water and δ18O
Sample NO. | Primary beam (nA) | 16O (count) | 1RSD (%) | 16O1H/16O | 1RSD (%) | 18O/16O | 1RSD (%) | δ18O (‰) | 2SD (‰) | H2O (ppm)
SA01@01 | 2.7884 | 1442638000 | 0.022115 | 4.756e-05 | 0.043186 | 0.0020132 | 0.012423 | 6.1167 | 0.24846 | 237.4082
SA01@02 | 2.7542 | 1439172000 | 0.025923 | 9.0936e-05 | 0.04451 | 0.0020137 | 0.013284 | 6.3351 | 0.26568 | 449.0963
SA01@03 | 2.7593 | 1446591000 | 0.01274 | 2.7186e-05 | 0.067466 | 0.0020135 | 0.013553 | 6.2358 | 0.27106 | 137.978
SA01@04 | 2.6988 | 1414044000 | 0.017188 | 9.0806e-05 | 0.031595 | 0.0020127 | 0.0085791 | 5.8528 | 0.17158 | 448.4625
SA01@05 | 2.6476 | 1397101000 | 0.013842 | 4.6114e-05 | 0.044553 | 0.0020127 | 0.014833 | 5.8772 | 0.29667 | 230.3544
SA01@06 | 2.6124 | 1389132000 | 0.021562 | 8.912e-05 | 0.032176 | 0.0020132 | 0.0096351 | 6.0971 | 0.1927 | 440.2344
SA01@07 | 2.6004 | 1366087000 | 0.018163 | 4.3988e-05 | 0.046141 | 0.0020131 | 0.012411 | 6.0487 | 0.24822 | 219.9764
SA01@08 | 2.5386 | 1356767000 | 0.018349 | 4.388e-05 | 0.046349 | 0.0020136 | 0.0085475 | 6.4061 | 0.17095 | 219.4491
SA01@09 | 2.5368 | 1361171000 | 0.014984 | 3.981e-05 | 0.048574 | 0.0020129 | 0.011578 | 6.1186 | 0.23155 | 199.5854
SA01@10 | 2.5358 | 1356272000 | 0.017564 | 4.2794e-05 | 0.065764 | 0.0020138 | 0.012633 | 6.4311 | 0.25266 | 214.1496
SA01@01 | 4.0001 | 2519693000 | 0.23908 | 0.00012611 | 0.095027 | 0.0020093 | 0.0070781 | 6.0481 | 0.14156 | 620.7467
SA01@02 | 4.0028 | 2327233000 | 0.086232 | 0.00012639 | 0.10063 | 0.0020068 | 0.0099112 | 5.6425 | 0.19822 | 622.1264
SA01@03 | 4.009 | 2331131000 | 0.024338 | 0.00012681 | 0.080625 | 0.002008 | 0.0095096 | 6.2469 | 0.19019 | 624.1556
SA01@04 | 3.9185 | 2264845000 | 0.018116 | 0.0001269 | 0.11605 | 0.0020076 | 0.0089497 | 5.9614 | 0.17899 | 624.629
SA01@05 | 3.9175 | 2304570000 | 0.02996 | 0.00010856 | 0.10553 | 0.0020091 | 0.0098431 | 6.029 | 0.19686 | 535.1128
SA01@06 | 3.8799 | 2246058000 | 0.034387 | 0.00010897 | 0.11939 | 0.0020088 | 0.0077574 | 5.2618 | 0.15515 | 537.104
SA01@07 | 3.8574 | 2265692000 | 0.050352 | 7.0739e-06 | 1.4585 | 0.0020106 | 0.011546 | 7.307 | 0.23092 | 39.8233
SA01@08 | 3.8475 | 2237498000 | 0.025754 | 8.6808e-06 | 1.4861 | 0.0020088 | 0.009825 | 6.3978 | 0.1965 | 47.6652
SA01@01 | 2.7511 | 1489131000 | 0.0068985 | 5.7992e-05 | 0.038497 | 0.0020135 | 0.011902 | 6.1862 | 0.23805 | 288.3198
SA01@02 | 2.6494 | 1437360000 | 0.074555 | 5.6729e-05 | 0.039613 | 0.0020135 | 0.012859 | 6.3066 | 0.25718 | 282.1591
SA01@03 | 2.6086 | 1409591000 | 0.0087259 | 5.4205e-05 | 0.046625 | 0.002013 | 0.01218 | 6.1338 | 0.24361 | 269.8382
SA01@04 | 2.5397 | 1396185000 | 0.050166 | 4.2843e-05 | 0.046241 | 0.0020135 | 0.011457 | 6.5 | 0.22915 | 214.388
SA01@05 | 2.5167 | 1401138000 | 0.025861 | 4.2717e-05 | 0.048985 | 0.0020118 | 0.015451 | 5.7003 | 0.30902 | 213.7735
SA01@06 | 2.4708 | 1372940000 | 0.042016 | 4.2581e-05 | 0.066876 | 0.0020131 | 0.011327 | 6.446 | 0.22653 | 213.1074
SA01@07 | 2.418 | 1339481000 | 0.050251 | 3.2894e-05 | 0.053865 | 0.0020126 | 0.013696 | 6.2805 | 0.27392 | 165.8356
SA01@01 | 2.4368 | 1339543000 | 0.0083243 | 3.97e-05 | 0.049032 | 0.0020124 | 0.015191 | 6.3814 | 0.30382 | 199.0488
SA01@02 | 2.3599 | 1307762000 | 0.03051 | 4.005e-05 | 0.049405 | 0.0020126 | 0.015119 | 6.4918 | 0.30238 | 200.7597
SA01@03 | 2.3841 | 1311420000 | 0.023855 | 6.8455e-05 | 0.037746 | 0.0020123 | 0.010474 | 6.3538 | 0.20948 | 339.3822
SA01@01 | 2.3796 | 1317929000 | 0.042712 | 3.7238e-05 | 0.051424 | 0.0020131 | 0.012005 | 6.4443 | 0.2401 | 187.0323
SA01@02 | 2.3535 | 1302856000 | 0.027115 | 6.1463e-05 | 0.039973 | 0.0020128 | 0.011608 | 6.2796 | 0.23215 | 305.262
SA01@03 | 2.2913 | 1289481000 | 0.022523 | 0.00014017 | 0.036657 | 0.0020132 | 0.011369 | 6.4885 | 0.22738 | 689.3784
SA01@04 | 2.3039 | 1305313000 | 0.00772 | 2.1791e-05 | 0.19504 | 0.0020125 | 0.014953 | 6.1843 | 0.29905 | 111.6483
SA01@05 | 2.2841 | 1281285000 | 0.022004 | 2.0874e-05 | 0.08571 | 0.0020125 | 0.0097798 | 6.1483 | 0.1956 | 107.17
Qinghu@01 | 4.5353 | 2204011000 | 0.034451 | 2.8977e-05 | 0.055262 | 0.0020085 | 0.0068322 | 5.0553 | 0.13664 | 146.7159
Qinghu@02 | 4.5078 | 2173162000 | 0.023766 | 8.0029e-05 | 0.64221 | 0.0020091 | 0.0088695 | 5.4535 | 0.17739 | 395.8708
Qinghu@03 | 4.5266 | 2157962000 | 0.017947 | 5.4461e-05 | 0.7004 | 0.0020096 | 0.010348 | 5.6992 | 0.20696 | 271.0892
Qinghu@04 | 4.5069 | 2179516000 | 0.010778 | 7.369e-06 | 0.26352 | 0.0020087 | 0.0089553 | 5.0198 | 0.17911 | 41.2634
Qinghu@01 | 4.6035 | 2292257000 | 0.017466 | 7.25e-05 | 0.38243 | 0.0020101 | 0.0051949 | 5.6726 | 0.1039 | 359.1256
Qinghu@02 | 4.5864 | 2291383000 | 0.017655 | 8.8289e-05 | 0.23689 | 0.00201 | 0.007541 | 5.6728 | 0.15082 | 436.1805
Qinghu@05 | 4.5548 | 2253823000 | 0.012545 | 1.0411e-05 | 0.075322 | 0.0020096 | 0.0063569 | 5.1892 | 0.12714 | 56.1108
Qinghu@08 | 4.5274 | 2240315000 | 0.046085 | 8.5547e-06 | 0.25272 | 0.00201 | 0.0085975 | 5.7161 | 0.17195 | 47.0496
Qinghu@11 | 4.5155 | 2202943000 | 0.012056 | 1.1156e-05 | 0.73024 | 0.0020097 | 0.008781 | 5.8578 | 0.17562 | 59.7458
Qinghu@01 | 4.4895 | 2117051000 | 0.017723 | 7.539e-05 | 0.16698 | 0.0020094 | 0.0095001 | 6.3567 | 0.19 | 373.2288
Qinghu@02 | 4.4762 | 1911557000 | 0.038131 | 3.0219e-05 | 0.38227 | 0.0020092 | 0.0097642 | 6.1523 | 0.19528 | 152.7776
Qinghu@03 | 4.4561 | 1918465000 | 0.02184 | 1.2135e-05 | 0.096657 | 0.0020088 | 0.008832 | 5.8361 | 0.17664 | 64.5231
Qinghu@04 | 4.4447 | 1930375000 | 0.034993 | 3.8446e-05 | 0.52199 | 0.0020082 | 0.0092202 | 5.4356 | 0.1844 | 192.9312
Qinghu@05 | 4.4397 | 1925533000 | 0.014397 | 7.0022e-05 | 0.11584 | 0.0020081 | 0.0086716 | 5.2959 | 0.17343 | 347.0297
Qinghu@06 | 4.4059 | 1958528000 | 0.026162 | 3.2207e-05 | 0.61611 | 0.0020081 | 0.0068287 | 5.1081 | 0.13657 | 162.483
Qinghu@07 | 4.1932 | 1992246000 | 0.019282 | 3.8374e-05 | 0.72629 | 0.002011 | 0.011007 | 5.8787 | 0.22013 | 192.5786
Qinghu@08 | 4.176 | 1958938000 | 0.03283 | 7.3185e-05 | 0.38906 | 0.0020111 | 0.007731 | 5.8173 | 0.15462 | 362.468
Qinghu@09 | 4.1555 | 1946972000 | 0.028224 | 5.8366e-05 | 1.3788 | 0.00201 | 0.010372 | 5.2866 | 0.20743 | 290.1468
Qinghu@10 | 4.1302 | 1966013000 | 0.025788 | 3.1092e-05 | 0.3872 | 0.0020101 | 0.0073464 | 5.3379 | 0.14693 | 157.0403
Qinghu@11 | 4.1216 | 1944719000 | 0.02686 | 3.8128e-06 | 0.15679 | 0.002011 | 0.0087313 | 5.7525 | 0.17463 | 23.9077
Qinghu@12 | 4.0831 | 1915364000 | 0.018223 | 7.6306e-05 | 0.11684 | 0.0020103 | 0.0086706 | 5.3735 | 0.17341 | 377.698
Qinghu@13 | 4.0619 | 1908639000 | 0.035133 | 2.7075e-05 | 0.088264 | 0.0020097 | 0.0098785 | 5.034 | 0.19757 | 137.4345
Qinghu@14 | 4.0411 | 1893977000 | 0.012009 | 1.759e-05 | 0.50532 | 0.0020094 | 0.0086522 | 4.8749 | 0.17304 | 91.1468
Qinghu@15 | 4.0194 | 1926588000 | 0.047467 | 6.3405e-05 | 0.33565 | 0.0020098 | 0.0064885 | 5.0326 | 0.12977 | 314.7366
Qinghu@16 | 4.021 | 1908314000 | 0.014352 | 3.0611e-05 | 0.27127 | 0.0020101 | 0.0079654 | 5.1877 | 0.15931 | 154.6921
Qinghu@17 | 3.9904 | 1891181000 | 0.010571 | 6.0577e-05 | 2.4959 | 0.0020096 | 0.0088152 | 4.913 | 0.1763 | 300.9372