## Calculations
AM-13-0701; Shea and Hammer: Oxidation in CSPV experiments -- Supplemental Data; American Mineralogist July 2013
For CoPd-CoO sensors
| XCo | -2logCo | 1/RT | part1 | part2 | logfO2 | Revised, Neill+Pownceby 1993 and Pownceby +Neill 1994
Range of Xco values to plot Xco-fO2 curve | 0.01 | 4 | 4.0714e-05 | 286551.0233 | -55491.8507 | -5.4073
| 0.05 | 2.6021 |  |  | -46348.9344 | -7.1774 |  | T (K)
| 0.1 | 2 |  |  | -36270.3096 | -8.1898 |  | 1283 | <-- enter temperature in Kelvins
| 0.15 | 1.6478 |  |  | -27599.6156 | -8.895
| 0.2 | 1.3979 |  |  | -20238.1824 | -9.4446
| 0.3 | 1.0458 |  |  | -9048.4184 | -10.2524
| 0.4 | 0.79588 |  |  | -1911.6576 | -10.7928
| 0.5 | 0.60206 |  |  | 1961.46 | -11.1443
| 0.6 | 0.4437 |  |  | 3360.2944 | -11.3596
| 0.7 | 0.3098 |  |  | 3074.2056 | -11.4819
| 0.8 | 0.19382 |  |  | 1892.5536 | -11.5498
| 0.9 | 0.091515 |  |  | 604.6984 | -11.5996
| 1 | 0 |  |  | 0 | -11.6665
Enter XCo measured in sensor here--> | 0.1544 | 1.6227 |  |  | -26900.7074 | -8.9486
Sections in grey are not for input
For NiPd-CoO sensors
| Xni | -2logNi | 1/RT | part1 | part2 | logfO2 | Revised, Neill+Pownceby 1993 and Pownceby +Neill 1994
Range of Xco values to plot Xco-fO2 curve | 0.01 | 4 | 4.0714e-05 | 250018.9894 | -36848.4473 | -4.6789
| 0.05 | 2.6021 |  |  | -31722.496 | -6.2856
| 0.1 | 2 |  |  | -25993.5318 | -7.1209 |  | T (K)
| 0.15 | 1.6478 |  |  | -20975.6056 | -7.6774 |  | 1283 | <-- enter temperature in Kelvins
| 0.2 | 1.3979 |  |  | -16622.8352 | -8.1045
| 0.3 | 1.0458 |  |  | -9729.2342 | -8.7373
| 0.4 | 0.79588 |  |  | -4945.6728 | -9.1819
| 0.5 | 0.60206 |  |  | -1905.095 | -9.4996
| 0.6 | 0.4437 |  |  | -240.4448 | -9.7257
| 0.7 | 0.3098 |  |  | 415.3338 | -9.8863
| 0.8 | 0.19382 |  |  | 429.2968 | -10.0028
| 0.9 | 0.091515 |  |  | 168.5002 | -10.0945
| 1 | 0 |  |  | 0 | -10.1792
Enter XNi measured in sensor here--> | 0.1544 | 1.6227 |  |  | -20566.5381 | -7.7191
Sections in grey are not for input